## Sheet1
广东省英德市人民医院视智能化设施小配件采购安装项目公开招标（设施设备清单）
一、监控设备
序号 | 名称 | 参数 | 数量 | 单位 | 报价 | 备注
1 | 模拟监控摄像头 | 3.6mm,2.8mm,6mm,可选) 镜头接口类型M12 日夜转换模式ICR红外滤片式 信噪比 大于62dB 防护等级 P66 红外照射距离30-40米 | 1 | 个
2 | 筒型网络摄像机 | 筒型网络摄像机；400万像素、1/2.7"CMOS 低照度效果好，图像清晰度高；支持走廊模式，宽动态，3D降噪，强光抑制，背光补偿，数字水印，适用不同监控环境；视频压缩标准:H.265/H.264/MJPEG；通讯接口:≥1个RJ45 10 M/100 M自适应以太网口；工作温度和湿度:-10 ℃~40 ℃；电源供应:DC：12 V ± 25%；支持smart IR，防止夜间红外过曝 | 1 | 个
3 | 半球型网络摄像机 | 半球型网络摄像机；400万像素、1/2.7"CMOS 低照度效果好，图像清晰度高；支持走廊模式，宽动态，3D降噪，强光抑制；背光补偿，数字水印，适用不同监控环境；视频压缩标准:H.265/H.264/MJPEG；通讯接口:≥1个RJ45 10 M/100 M自适应以太网口；工作温度和湿度:-10 ℃~40 ℃；电源供应:DC：12 V ± 25%；支持smart IR，防止夜间红外过曝 | 1 | 个
4 | 球机 | 1、▲内置2个镜头，2颗GPU芯片，可以输出两路视频图像，1路全景视频图像、1路细节视频图像（需提供公安部检验报告复印件关键页证明) 2、全景镜头焦距4mm，细节镜头4.8 mm-110mm，支持不小于23倍光学变倍 3、视频输出支持2560×1440@25fps，分辨力不小于1400TVL， 4、采用可见光补光30m，同时高效红外阵列，低功耗，照射距离最远可达150m 5、支持最低照度可达彩色0.0002Lux，黑白0.0001Lux 6、支持对镜头前盖玻璃加热，去除玻璃上的冰状和水状附着物。 7、▲支持快捷配置功能，可在预览画面开启/关闭“快捷配置”页面，对曝光参数、OSD、智能资源分配模式等参数进行配置，并可一键恢复为默认设置。（需提供公安部检验报告复印件关键页证明) 8、▲支持循环跟踪功能，当全景视频图像中有多个目标触发报警事件后，细节视频图像可联动对多个目标循环跟踪。（需提供公安部检验报告复印件关键页证明） 9、支持区域遮盖功能，支持设置不少于24个不规则四边形区域，可设置不同颜色 10、▲支持定位联动功能，在全景视频图像中点击或者框选任意区域后，细节视频图像可将该区域处于视频图像中央（需提供公安部检验报告复印件关键页证明) 11、具备较好的防护性能环境适应性，支持IP67，工作温度范围可达-40℃-70℃ | 1 | 个
5 | 8口数据传输设备 | 8个自适应10/1000M电口 | 1 | 台
6 | 16口数据传输设备 | 16个自适应10/1000M电口 | 1 | 台
7 | 24口数据传输设备 | 24个自适应10/1000M电口 | 1 | 台
8 | 8口POE数据传输设备 | 供8个10/1000M自适应RJ45端口，包括15个PoE端口和1个Uplink端口； 支持IEEE 802.3af/at标准，自动检测与识别符合IEEE 802.3af/at标准的受电设备（PD）并为其供电； 电源输出功率128W，单端口POE功率可达30W； 支持IEEE 802.3x全双工流控和Backpressure半双工流控； 每端口均支持MDI/MDIX自动翻转及自协商； 可上机架设计； | 1 | 台
9 | 16口POE数据传输设备 | 供16个10/1000M自适应RJ45端口，包括15个PoE端口和1个Uplink端口； 支持IEEE 802.3af/at标准，自动检测与识别符合IEEE 802.3af/at标准的受电设备（PD）并为其供电； 电源输出功率128W，单端口POE功率可达30W； 支持IEEE 802.3x全双工流控和Backpressure半双工流控； 每端口均支持MDI/MDIX自动翻转及自协商； 可上机架设计； | 1 | 台
10 | 24口POE数据传输设备 | 供24个10/1000M自适应RJ45端口，包括24个PoE端口和1个Uplink端口； 支持IEEE 802.3af/at标准，自动检测与识别符合IEEE 802.3af/at标准的受电设备（PD）并为其供电； 电源输出功率128W，单端口POE功率可达30W； 支持IEEE 802.3x全双工流控和Backpressure半双工流控； 每端口均支持MDI/MDIX自动翻转及自协商； 可上机架设计； | 1 | 台
| 无线网桥 | 工作频段:2.4~2.4835GHz 无线速率:300Mbps 无线标准:IEEE 802.11b/g/n 内置9dBi双极化天线 1个10/1000Mbps RJ45端口 (LAN0/POE) 1个10/1000Mbps RJ45端口 (LAN1) 1个DC电源插座端口 24V/0.25A Passive PoE供电 | 1 | 台
11 | 光纤收发器（一光一电） | 支持标准：IEEE 802.3、IEEE 802.3u、IEEE 802.3ab、IEEE 802.3z、IEEE 802.3x，接口：1个1.25Gbps 光纤接口，1个100Mbps/1000Mbps自适应RJ45口，传输波长：TX：1550nm，RX：1310nm，传输介质：网线：超五类或以上UTP和STP，光纤：9/125um单模光纤， | 1 | 台
12 | 光纤收发器（一光四电） | 支持标准：IEEE 802.3、IEEE 802.3u、IEEE 802.3ab、IEEE 802.3z、IEEE 802.3x，接口：1个1.25Gbps 光纤接口，4个100Mbps/1000Mbps自适应RJ45口，传输波长：TX：1550nm，RX：1310nm，传输介质：网线：超五类或以上UTP和STP，光纤：9/125um单模光纤， | 1 | 台
13 | 光纤收发器（一光八电） | 支持标准：IEEE 802.3、IEEE 802.3u、IEEE 802.3ab、IEEE 802.3z、IEEE 802.3x，接口：1个1.25Gbps 光纤接口，8个100Mbps/1000Mbps自适应RJ45口，传输波长：TX：1550nm，RX：1310nm，传输介质：网线：超五类或以上UTP和STP，光纤：9/125um单模光纤， | 1 | 台
14 | 画面拼接器 | 屏幕尺寸：23.8英寸；分辨率：1920x1080；屏幕比例：16：9；高清标准：1080P；面板类型：IPS；背光类型：W-LED背光；动态对比度：1000w：1；静态对比度：1000：1；响应时间：灰阶响应时间：5ms | 1 | 台
15 | 8路监控录像机 | 可接驳符合ONVIF、RTSP标准及众多主流厂商的网络摄像机；支持高清网络视频的预览、存储与回放；支持H.265、H.264编码前端自适应接入；支持IPC集中管理，包括IPC参数配置、信息的导入/导出和升级等功能；支持1个HDMI和1个VGA同时输出，其中HDMI支持高清分辨率输出；支持即时回放功能，在预览画面下对指定通道的当前录像进行回放，并且不影响其他通道预览；支持最大8路同步回放及多路同步倒放；支持回放录像文件；支持4个SATA接口；千兆网卡；支持GB28181协议接入平台；支持网络检测功能。 | 1 | 台
16 | 16路监控录像机 | 可接驳符合ONVIF、RTSP标准及众多主流厂商的网络摄像机；支持高清网络视频的预览、存储与回放；支持H.265、H.264编码前端自适应接入；支持IPC集中管理，包括IPC参数配置、信息的导入/导出和升级等功能；支持1个HDMI和1个VGA同时输出，其中HDMI支持高清分辨率输出；支持即时回放功能，在预览画面下对指定通道的当前录像进行回放，并且不影响其他通道预览；支持最大16路同步回放及多路同步倒放；支持回放录像文件；支持4个SATA接口； 千兆网卡；支持GB28181协议接入平台；支持网络检测功能。 | 1 | 台
17 | 32路监控录像机 | 可接驳符合ONVIF、RTSP标准及众多主流厂商的网络摄像机；支持高清网络视频的预览、存储与回放；支持H.265、H.264编码前端自适应接入；支持IPC集中管理，包括IPC参数配置、信息的导入/导出和升级等功能；支持1个HDMI和1个VGA同时输出，其中HDMI支持高清分辨率输出；支持即时回放功能，在预览画面下对指定通道的当前录像进行回放，并且不影响其他通道预览；支持最大32路同步回放及多路同步倒放；支持回放录像文件；支持4个SATA接口； 千兆网卡；支持GB28181协议接入平台；支持网络检测功能。 | 1 | 台
18 | 16位NVR储蓄服务器 | 16盘位磁盘阵列，≥1024Mbps接入带宽，≥2个千兆数据口，1个千兆管理网口，支持视频流和图片、视频文件进行混合直写存储，机架式48盘位，冗余电源，支持SATA硬盘，64位多核处理器，≥4GB高速缓存（可扩展到≥32GB），支持RAID 0、1、3、5、6、10、50，60、JBOD模式，网络协议：RTSP/ONVIF/PSIA/SIP（GB/T28181） | 1 | 台
19 | 24位NVR储蓄服务器 | 24盘位磁盘阵列，≥1024Mbps接入带宽，≥2个千兆数据口，1个千兆管理网口，支持视频流和图片、视频文件进行混合直写存储，机架式48盘位，冗余电源，支持SATA硬盘，64位多核处理器，≥4GB高速缓存（可扩展到≥32GB），支持RAID 0、1、3、5、6、10、50，60、JBOD模式，网络协议：RTSP/ONVIF/PSIA/SIP（GB/T28181） | 1 | 台
20 | 48位NVR储蓄服务器 | 48盘位磁盘阵列，≥1024Mbps接入带宽，≥2个千兆数据口，1个千兆管理网口，支持视频流和图片、视频文件进行混合直写存储，机架式48盘位，冗余电源，支持SATA硬盘，64位多核处理器，≥4GB高速缓存（可扩展到≥32GB），支持RAID 0、1、3、5、6、10、50，60、JBOD模式，网络协议：RTSP/ONVIF/PSIA/SIP（GB/T28181） | 1 | 台
21 | 视频解码器 | 高清视音频解码器，采用Linux操作系统，运行稳定可靠 输入接口：支持一路VGA和一路DVI接入 输出接口：支持16路HDMI和8路BNC输出，HDMI（可以转DVI-D）（奇数口）输出分辨率最高支持4K（3840*2160@30HZ） 编码格式：支持H.265、H.264、MPEG4、MJPEG等主流的编码格式； 封装格式：支持PS、RTP、TS、ES等主流的封装格式； 音频解码：支持G.722、G.711A、G.726、G.711U、MPEG2-L2、AAC音频格式的解码； 解码能力：支持16路1200W，或32路800W，或48路500W，或80路300W，或128路1080P及以下分辨率同时实时解码； 画面分割：支持1、2、4、6、8、9、10、12、16、25、36画面分割显示。 网络接口：2光口，2电口 音频接口：支持16路音频输出，1路对讲输入，1路对讲输出 串行接口：一个标准232接口（RJ45）、一个标准485接口 报警接口：8路报警输入，8路报警输出 产品尺寸：440mm(宽)×80mm(高)×311mm(深)
22
23 | 监控硬盘 | 接口 SATA ；容量 4TB | 1 | 个
24 | 监控硬盘 | 接口 SATA ；容量 6TB | 1 | 个
25 | 监控硬盘 | 接口 SATA ；容量 8TB | 1 | 个
26 | 对讲设备 | 一对一 | 1 | 个
27 | 摄像机安装支架 | 产品特性 适合枪型、筒型、一体型摄像机壁装 | 1 | 个
28 | 球机安装支架 | 国产 | 1 | 个
29 | 拾音器 | 国产，适用监控设备 | 1 | 个
30 | POE分离器 | 国产，电源分离 | 1 | 个
二、人脸门禁设备
序号 | 名称 | 参数 |  |  | 报价 | 备注
31 | 人脸识别设备 | 设备外观：采用≥8英寸LCD触摸显示屏，200万像素双目摄像头，面部识别距离大于2m；设备容量：支持5000张人脸白名单，1：N人脸比对时间＜0.2S/人，支持6000张卡片，50000条记录；认证方式：支持人脸、刷卡、密码（超级密码）及其组合的认证方式；通讯方式：上行通讯为TCP/IP，支持Ehome跨公网传输；支持外接RS485，输入接口：2个LAN、1个RS485、1个wiegand、1个USB；输出接口：1个电锁，1个报警输出；工作电压： DC12V/3A；工作温度：-30~65℃。 | 1 | 台
32 | 门禁主机 | 电源 220V AC输入；工作电压 12V DC；功耗 ≤4W（不带负载）；上行通讯方式 TCP/IP网络通讯、RS485总线通讯；读卡器通讯方式 RS-485Wiegand；合法卡/事件记录 10万合法卡和30万刷卡记录 ；输入接口 报警输入、门磁、开门按钮、Case输入、防拆；输出接口 开门继电器、报警继电器；工作温度 -20℃ - +65℃；工作湿度 10%至90%(在不凝结水滴状态下)；外装尺寸 370×345×90(mm) | 1 | 台
33 | IC卡 | 国产 | 1 | 张
34 | 闭门器 | 国产 | 1 | 个
34 | 双门电子锁 | 国产定制 | 1 | 套
35 | USB人脸抓拍设备 | 200万像素；传感器类型:2.0 Mega Progressive Scan CMOS 总像素:1920(水平)×1080(垂直)；最低照度:0.1Lux @ (F1.2,AGC ON) 出线长度:2m(；视频帧率:1080p@25fps;1080p@30fps；信噪比:62dB；白平衡:自动白平衡 | 1 | 台
36 | 开门按钮 | 国产定制 | 1 | 个
37 | 读卡器 | 输入电压： 170～264VAC(可选做90～264VAC) 交流输入频率： 47～63Hz 输入启动冲击电流(冷态时)：15A/230V 输入漏电流： <0.5mA/交流230V 电网调整率（满载时）：≤0.5% 负载调整率：≤1% 输出稳定度： 0.5％典型值输出电压微调范围： ±10％输出纹波（阻性负载时）： 100mVp-p典型值输出过载保护： 115～150％绝缘强度：输入对地－1500VAC/1min 输入对输出－1500VAC/1min 输出对地－500VAC/1min 绝缘电阻：＞50MΩ 保持时间：满负荷时典型值为20ms 上升时间：满负荷时典型值为50ms 温度系数： 0.02～0.05%/℃ 工作环境温度：－10℃～＋50℃,20%～95%RH(无凝露) 储存环境温度：－20℃～＋85℃,20%～95%RH(无凝露) 无故障工作时间（MTBF）： 100,000小时安全标准：设计符合GB4943，UL1950，EN60950 EMC标准：设计符合GB9254，EN55022 冷却形式：自然冷却 5V20A 5V30A 5V40A 12V2A 12V3.2A 12V5A 12V10A 12V15A 12V20A 12V20.8A 12V30A 12V33A 24V1A 24V2A 24V3A 24V5A 24V10A 24V15A | 1 | 个
38 | 门禁供电电源 | 输入电压： 170～264VAC(可选做90～264VAC) 交流输入频率： 47～63Hz 输入启动冲击电流(冷态时)：15A/230V 输入漏电流： <0.5mA/交流230V 电网调整率（满载时）：≤0.5% 负载调整率：≤1% 输出稳定度： 0.5％典型值输出电压微调范围： ±10％输出纹波（阻性负载时）： 100mVp-p典型值输出过载保护： 115～150％绝缘强度：输入对地－1500VAC/1min 输入对输出－1500VAC/1min 输出对地－500VAC/1min 绝缘电阻：＞50MΩ 保持时间：满负荷时典型值为20ms 上升时间：满负荷时典型值为50ms 温度系数： 0.02～0.05%/℃ 工作环境温度：－10℃～＋50℃,20%～95%RH(无凝露) 储存环境温度：－20℃～＋85℃,20%～95%RH(无凝露) 无故障工作时间（MTBF）： 100,000小时安全标准：设计符合GB4943，UL1950，EN60950 EMC标准：设计符合GB9254，EN55022 冷却形式：自然冷却 5V20A 5V30A 5V40A 12V2A 12V3.2A 12V5A 12V10A 12V15A 12V20A 12V20.8A 12V30A 12V33A 24V1A 24V2A 24V3A 24V5A 24V10A 24V15A | 1 | 个
39 | 密码盘 | 用户操作：用户编程模式简单容易、同時发出声音和灯光作为回应。 开门方式：感应卡,密码,卡+密码三种工作方式。 安裝简单：全部采用单机运行方式、不需联网。 读卡或按密码，直接输出接点信号，可自动开锁或开自动门机，方便和电锁以及各种自动门机的直接连接。 读卡功率大，距离不小于10cm。 操作使用简洁明了，卡片增减灵活，可脱机删除卡片。 有防撬报警功能。 | 1 | 个
三、收费广播设备
序号 | 名称 | 参数 |  |  | 报价 | 备注
40 | 窗口收费对讲系统 | 1、材质：全金属外机壳机型 2、规格：主机：120*84*43 MM (L*W*H) 副机：Φ98*30MM 3、金属表面处理：拉丝 环保阳极氧化处理 4、颜色选择：月光银 银砂黑 香槟金……… 5、话筒灵敏度:-47db±1db 20HZ—18KHZ 6、工作电压：AC 180V—250V DC +12V 7、工作电流：静态 25 mA 峰值100 mA 输出功率：5-10W 8、副机采用宽口径设计，主机采用超大扬声器，声音更宏亮清晰，特别适用于人流量多的场所。 | 1 | 套
41 | 电源时序器 | 1.额定输出电压：交流220V，50Hz 2.每路额定输出电流：30A 3.可控制电源：10路（可联接） 4.每路动作延时时间：1秒 5.可3台联机用
42 | 合并式功放 | 1、LCD中文显示屏，蓝灯指示旋钮; 2、内置数字混响芯片，3路话筒输入、3路音频输入，MP3蓝牙功能 有效接收距离50米; 3、有过流保护、负载短路保护、高温保护 ; 4、适用于商场广播、会议室、酒店会议厅、家庭KTV等不同场所使用 AQ-250功放2*250W/8Ω（中文显示，带蓝牙，MP3播放） 技术规格参数： 输出功率: 2*250W/8Ω 输出功率： 2*400W/4Ω 频率范围: 20HZ-20KHZ +-0.5dB 信 噪 比: 82dB 输入灵敏度: 0.18V 总谐波失真: ≤0.05% 输入 阻抗: 20KΩ 消耗 功率: 700W 净 重： 9.75KG 毛 重： 11KG 外形尺寸（宽深高): 430×350×145mm 包装尺寸： 495×435×180mm AQ-200功放2*200W/8Ω（中文显示，带蓝牙，MP3播放） 技术规格参数： 输出功率: 2*200W/8Ω 输出功率: 2*250W4Ω 频率范围: 20HZ-20KHZ +-0.5dB 信噪比: 82 dB 输入灵敏度: 0.18V 总谐波失真: ≤0.05% 输入阻抗: 20KΩ 消耗功率: 500W 净 重： 8.7KG 毛 重： 9.8KG 外形 尺寸（宽深高): 430×350×145mm 包装 尺寸： 495×435×180mm | 1 | 台
43 | 吸顶喇叭 | 额定功率/大功率 Rated power output 6W-10W 输入电压 Line voltage AC 220V 灵敏度 Sensitivity(1W/1m) 91±1dB 频率响应 Frequency... 搜了网
44 | 壁挂广播音箱 | 喇叭口径6.5”X1 额定功率5W *大功率10W 输入电压70V/100V 灵敏度92dB 频响范围130Hz-18KHz *大声压级102dB 重量（kg）1.5 | 1 | 个
45 | 座式呼叫咪 | 长宽高 134*117*450mm 重量 0.57kg 使用电压 12-52V幻象电源 输出阻抗 ≤200Ω 灵敏度 -30dB±3dB 频率响应 50Hz-16KHz 指向型 心形型 类型 电容 用途 会议主持 | 1 | 台
46 | 网络有监听源音箱 | 型：有源近场监听音箱 驱动单元：高音 1.3英寸，低音 6.5英寸 扬声器指标：高音 45W/4Ω，低音 90W/4Ω 最大声压级：120dB SPL @ 1m 放大器功率：双110W 分频频率：2.2kHz 电路保护：直流电，75度过热保护 接口类型：XLR（卡侬） 用户控制：声场补偿 外形尺寸：210mm×265mm×350mm | 1 | 台
47 | 网络功放 | IP网络功放，安装在各个广播管理区域的弱电间或分控机房，内置高品质DSP数字网络音频模块，用于大厅、走廊、室外等区域的节目播放及本地广播。 功能特点： 额定功率：500W 1.IP网络终端与合并式功放一体,100%满功率输出。 2.2U标准机箱设计，黑色氧化铝拉丝面板，带人性化的机箱拉手，美观实用。 3.采用纯铜变压器；电路自带过压保护、过流保护、短路保护，保证性能安全可靠稳定。 4.采用场效应管前级放大，传统的变压器三极管推挽线路，音色清秀、纯净，内置2级有源高通滤波和低通滤波器，自动消波还原信号。 5.LED状态指示，可直观的指示当前工作状态。 6.支持本地话筒广播、线路广播、IP广播；话筒混音，网络和线路，网络优先。 7.3路线路（AUX1，2，3)输入，每一通道均可独立调节音量,自带音频线路输出，方便级联，外扩功率放大器。 8.2路话筒输入（MIC1，2),第一话筒(MIC1)具有最高优先，有强切入优先功能。 9.支持网络实时播放，定时播放，支持被寻呼，可接收控制室广播。 10.音量调节，高音和低音音调调节，给使用者更自由的音质选择。 11.支持静态IP和DHCP，便于对机器适应不同的网络坏境。 12.支持网络环境自适应，当网络情况比较差的时候，可启动缓冲和丢包重传。 | 1 | 台
48 | 无线手持话筒 一拖二 | 接收机技术参数SPECIFICATIONS 机箱规格Main Frame Size: EIA 标准 1U；EIA STANDARD 1 U 通道组数Channels :双通道；Dual Channel 频率稳定性Frequency Stability: ± 0.005% ，PLL 鎖相回路頻率控制 Phase Lock Loop frequency control 载波频段Carrier Frequency Range: UHF645-685 MHz 调制方式Modulation Mode: FM 工作有效距离Operating Range: 300米 typical ( in open space) 振荡方式Oscillation: PLL相位锁定频率合成(synthesized) 灵敏度Sensitivity: 5dBμV, S/N>60dB at 25 deviation 频带宽度Band Width: 40MHz 最大偏移度S/N: ＞108dB 综合T.H.D. : ＜0.4% @ 1KHz 综合频率响应:: 65Hz～18KHz ± 3dB 供电Power Supply: 100-240V AC50/60 Hz, 10W 发射器技术参数SPECIFICATIONS 载波频段Carrier Frequency Range: UHF645-685 MHz 振荡方式Oscillation: PLL相位锁定频率合成(synthesized) 谐波辐射Harmonic radiation: ＜-63dBm 频带宽度Bandwidth: 40MHz 最大偏移度Max.Deviation Range: ±45KHz 音头Microphone Element: 动圈式, 心型指向性 RF 功率输出RF Power Output: 8mW；8mW /15mW (Selectable) 电池Battery: AA X 2 电流消耗Current Consumption: 90mA | 1 | 套
49 | 视频对讲分机 | 一款集音、视频和应用于一体的高端智能话机。基于Android 9.0系统，可支持第三方Android 应用安装使用，界面使用便捷。采用7英寸彩色触摸屏，内置USB 2.0接口，TF卡接口，HDMI接口，为企业级用户提供统一通讯、可扩展增值业务，提供了丰富灵活的桌面级通讯产品解决方案。 功能亮点 虚拟可编程按键 — 可动态显示4个分页，每页可设置显示28个DSS 键的状态，最多支持112个 DSS 键的自定义配置。每个 DSS 键可设置为 Line/BLF/速拨分机等。 千兆以太网 — 自适应 10/100/1000Mbps 网络端口，提供高速网络传输，支持PoE 供电。 7寸彩屏设计，为用户带来更好的用户体验，便捷操作，触手可及。 支持H.264视频编解码，可绑定摄像头，方位视频门禁，进行视频通话，通过话机主屏幕查看门禁端视频，实现远程开门及其他应用。 现代简约的外观，高性价比的设计理念，高分辨率 TFT彩色显示屏，提供丰富的视觉体验。 高兼容性 — 兼容基于SIP的主流IP PBX/软交换/IMS | 1 | 台
50 | 视频对讲呼叫按铃 | 专门针对行业用户需求研发的一款高性价比SIP对讲产品，外观精致，功能强大，集智能安防、音/视频对讲和广播功能于一体，性价比高。支持壁挂式安装，适用于室内外场景，可以为用户提供优质的通讯对讲服务。 功能亮点 工作温度-20°C到50°C 壁挂式安装，易于安装和配置 内置3W扬声器和AEC算法 自带1路短路输出和1路短路输入接口 集智能安防，音/视频对讲和广播于一体 内置高清摄像头,视频图像清晰（仅i11V） 系统在线管理和升级 高兼容性-兼容基于SIP的主流IP PBX/软交换/IMS平台,如Asterisk, Broadsoft, 3CX, Metaswitch, Elastix, Avaya等 | 1 | 个
51 | 音频效果器 | 支持三路话筒输入，特色音调调节，自动防啸叫，混响设置。6声道输出。1.96KHz采样频率，32-bitDSP处理器，24-bitA/D及D/A转换 ★2.2输入6输出，可灵活组合多种分频模式，高、低通分频点均可达20Hz～20KHz ★3.提供USB和RS485接口可连接电脑，通过RS485接口可最多连接250台机器和超过1500米的距离外用电脑来控制； 4.直接用面板的功能键和拔轮进行功能设置或是连接电脑通过PC控制软件来控制，均十分方便、直观和简洁 单机可存储30种用户程序 5.可通过面板的SYSTEM按键来设定密码锁定面板控制功能，以防止闲杂人员的操作破坏机器的工作状态 6.每个输入和输出均有6段独立的参量均衡，调节增益范围可达±20dB，同时输出通道的均衡还可选择Lo-shelf和Hi-shelf两种斜坡方式 7.2×24LCD蓝色背光显示功能设置，6段LED显示输入/输出的精确数字电平表、哑音及编辑状态 8.每个输入和输出均有延时和相位控制及哑音设置，延时最长可达1000ms，延时单位可选择毫秒(ms)、米(m)、英尺(ft)三种 9.输出通道还可控制增益、压限及选择输入通道信号，并能将某通道的所有参数复制到另外一个通道并能进行联动控制 10.可以通过USB接口或RS485接口连接中控来控制矩阵和通道的哑音 11.可以分功能锁定，实现数据保密 12.输入通道可调噪声门 | 1 | 套
四、网络配件
序号 | 名称 | 参数 | 数量 | 单位 | 报价 | 备注
52 | AC控制器 | 类型 无线控制器 有线路由器规格 Lan口数量（有线路由） 8个100/100M RJ45端口 特性 自动发现并统一管理吸顶式AP与面板式AP 实时监控AP工作状态 统一配置所有AP 统一升级AP软件 无线MAC地址白名单 无线网络与Tag VLAN绑定，隔离不同无线网络 | 1 | 个
53 | 无线AP | 网络标准：IEEE802.11a、IEEE802.11b、IEEE 802.11g 天线：2.4GHz，双RP-TNC连接器 5GHz，双RP-TNC连接器 状态指示灯：工作状态、连接状态、错误/警报情况、启动顺序和维护状态、以太网活动的状态、无线活动的状态 工作电压：AC 100-240V，50-60Hz DC 36-57V 安全性能：802.11i，WPA2，WPA 802.1X AES，TKIP 认证：UL 60950-1、CAN/CSA-C22.2 No. 60950-1、UL 2043、IEC 60950-1、EN 60950-1、NIST FIPS 140-2 L2 其它技术参数：系统内存：32MB RAM，16MB闪存 | 1 | 个
54 | 语音程控交换机 | 最大端口容量 16外线 64分机 (8:混合56:普通) 32外线 128分机 (16:混合112:普通) 拨号方式 分机：音频(DTMF) /脉冲(10 pps, 20 pps) 外线：音频(DTMF) /脉冲(10 pps, 20 pps) 分机：音频(DTMF) /脉冲(10 pps, 20 pps) 外线：音频(DTMF) /脉冲(10 pps, 20 pps) 拨号方式转换 脉冲→DTMF 脉冲→DTMF 连接器 中继线：电缆接头 分机：电缆接头 外部广播：2导体插孔口 外部音乐源：2导体插口 SMDR: RS-232C输入输出端口(9针D-SUB) 编程：RS-232C / USB /远程调制解调器 中继线：电缆接头 分机：电缆接头 外部广播：2导体插孔口 外部音乐源：2导体插口 SMDR: RS-232C输入输出端口(9针D-SUB) 编程：RS-232C / USB /远程调制解调器 电压 AC 100 - 240 V, 50/60 Hz AC 100 - 240 V, 50/60 Hz 能耗 45W 34W 尺寸(W x H x D) 334 mm×390 mm×270 mm 430 mm×415 mm×270 mm | 1 | 台
55 | 48口光纤汇聚交换机 | 无阻塞存储-转发交换模式，具有8.8Gbps的交换能力，所有端口可同时全线速工作在全双工状态 支持6K 个MAC地址，具备自动的MAC地址学习、更新功能 支持端口聚合，提供7组聚合宽带干路 支持优先级队列，提供服务质量保证 支持802.1d生成树协议/快速生成树协议 支持802.1x基于端口接入认证 支持IEEE802.3x全双工流量控制/半双工背压式流量控制 支持基于标记的VLAN/基于端口的VLAN/基于协议的VLAN，可提供255 个VLAN组，多达4K个VLAN 支持基于端口的网络接入控制 具有端口隔离功能 具有包头阻塞(HOL)预防机制，最大限度地减少包丢失 支持端口与MAC地址绑定，MAC地址过滤 支持端口镜像 具有SNIFF 网络监听功能 具有端口带宽控制功能 支持IGMP侦听组播控制 支持广播风暴控制 网络管理： 远程集中网管：支持SNMP，基于Web的管理，Telnet；基于指定端口或802.1Q VLAN，以增加安全性。 本地独立网管：通过标准的RS-232接口实现 网络标准和协议： IEEE： 802.3, 802.3u, 802.3z, 802.3ab, 802.1d, 802.1p, 802.1q, 802.1v, 802.3ad, 802.3x, 802.1x IEFT： RFC1157 SNMP, RFC 1112/2236 IGMP, RFC854 Telnet, RFC 1123/1493/1643 MIB | 1 | 台
56 | 网络信号矩阵 | 类型 工业型高清数字矩阵 外型架构 支持CPU数 2个Intel Xeon 64位处理器 主板 服务器级（支持7x24小时运行） 内存 最大16x DIMM内存插槽,最大容量128GB, DDR3 1600 Hz Non-ECC, Un-buffered 内存 系统硬盘 标配60G SSD固态硬盘 操作系统 Windows 2008 SERVER 64位 网络接口 双网口，10M/100M/1000M自适应以太网口 输出接口路数 16路 显示接口 VGA/DVI/HDMI 视频输入 48路300W(2048*1536P)视频 视频输出 16路300W(2048*1536P)视频上墙 机箱尺寸 W428mm*H133mm*D658mm 电源功率 额定500W(进口电源) 重量 ≤20KG | 1 | 台
57 | 千兆光模块 | 可插拔性：热插拔和非热插拔 封装形式：SFP、GBIC、XFP、Xenpak、X2、1X9、SFF、200/3000pin、XPAK。 传输速率： 传输速率指每秒传输比特数，单位Mb/s 或Gb/s。光模块产品涵盖了以下主要速率：千兆、2.5G、4.25G，4.9G，6G，8G，10G和40G。 [2] 按封装分 1.XFP（10 Gigabit Small Form Factor Pluggable）是一种可热交换的，独立于通信协议的光学收发器，用于10G bps的以太网，SONET/SDH，光纤通道。 2.小型可插拔收发光模块(SFP)，目前应用最广阔。 3.GigacBiDi系列单纤双向光模块利用的是WDM技术实现一根光纤传输双向信息号(点到点的传输。尤其是光纤资源不足，需要1根光纤传双向信号)。GigacBiDi包括SFP单纤双向（BiDi），GBIC单纤双向（BiDi），SFP+单纤双向（BiDi），XFP单纤双向（BiDi），SFF单纤双向（BiDi）等等。 4.RJ45电口小型可插拔模块，又称电模块或者电口模块. 5.SFF根据其管脚又分为2x5，2x10等 6.千兆以太网接口转换器(GBIC)模块 7.无源光网PON( A-PON，G-PON， GE-PON)光模块 8.40Gbs高速光模块。 9.SDH传输模块(OC3，OC12，OC48） 10.存储模块，如4G，8G等 [2] | 1 | 个
58 | 万兆光模块 | 可插拔性：热插拔和非热插拔 封装形式：SFP、GBIC、XFP、Xenpak、X2、1X9、SFF、200/3000pin、XPAK。 传输速率： 传输速率指每秒传输比特数，单位Mb/s 或Gb/s。光模块产品涵盖了以下主要速率：低速率、百兆、千兆、2.5G、4.25G，4.9G，6G，8G，10G和40G。 [2] 按封装分 1.XFP（10 Gigabit Small Form Factor Pluggable）是一种可热交换的，独立于通信协议的光学收发器，用于10G bps的以太网，SONET/SDH，光纤通道。 2.小型可插拔收发光模块(SFP)，目前应用最广阔。 3.GigacBiDi系列单纤双向光模块利用的是WDM技术实现一根光纤传输双向信息号(点到点的传输。尤其是光纤资源不足，需要1根光纤传双向信号)。GigacBiDi包括SFP单纤双向（BiDi），GBIC单纤双向（BiDi），SFP+单纤双向（BiDi），XFP单纤双向（BiDi），SFF单纤双向（BiDi）等等。 4.RJ45电口小型可插拔模块，又称电模块或者电口模块. 5.SFF根据其管脚又分为2x5，2x10等 6.千兆以太网接口转换器(GBIC)模块 7.无源光网PON( A-PON，G-PON， GE-PON)光模块 8.40Gbs高速光模块。 9.SDH传输模块(OC3，OC12，OC48） 10.存储模块，如4G，8G等 [2] | 1 | 个
四、辅材
序号 | 名称 | 参数 | 数量 | 单位 | 报价 | 备注
59 | 漏电开关 | 2P32A,额定电压：230/400V AC | 1 | 个
60 | 空气开关 | 2P63A，电压：230/400V AC,功能：短路、过载、隔离。 | 1 | 个
61 | 水晶头 | 超五类水晶头，RJ45接口。 | 1 | 个
62 | 集中供电电源 | 输入:AC220V,输出：DC12V20A。 | 1 | 个
63 | 12V电源适配器 | 输入：AC170-240V,输出DC12V/2A。接口：国标。 | 1 | 个
64 | 12V电源DC公头线 | 外壳材质：塑胶材质；内芯材质：纯铜材质；规格：5.5*2.1mm接头；线长：29cm | 1 | 个
65 | 12V电源DC母头线 | 外壳材质：塑胶材质；内芯材质：纯铜材质；规格：5.5*2.1mm接头；线长：29cm | 1 | 个
66 | 电缆 | RVV2*1.5电缆 | 1 | 米
67 | 电缆 | RVV3*1.5电缆 | 1 | 米
68 | 网线 | 规格：UTP CAT5E ；芯线：无氧铜；长度：300米 | 1 | 米
69 | 光纤 | 铠装室外六芯光缆 | 1 | 米
70 | 线槽 | 4分线槽 | 1 | 个
71 | 排插 | AC孔位：6孔 电流：10A 额定功率：2500W | 1 | 个
72 | HDMI线 | 线长：10米内 | 1 | 条
73 | HDMI线 | 线长：30米内 | 1 | 条
74 | VGA线 | 线长：10米内 | 1 | 条
75 | VGA线 | 线长：30米内 | 1 | 条
76 | PVC线管 | 国产 | 1 | 米
77 | PVC线槽 | 国产 | 1 | 米
78 | 电工胶布 | 国产 | 1 | 卷
79 | 轧带 | 国产 | 1 | 包 |  | 50条/包
80 | 86防水盒盒 | 国产 | 1 | 个
81 | 挂墙机箱 | 国产 | 1 | 个
82 | 鼠标键盘套 | 国产 | 1 | 套
83 | 显示器挂架 | 国产 | 1 | 套
84 | 语音模块 | 国产 | 1 | 个
85 | 电话水晶头 | 国产 | 1 | 个
86 | P2.5 LED显示板 | 国产 | 1 | 块