## 总说明
工程概况
拆除原有分接箱2台，新建2间隔电缆分接箱2台，新建电缆终端头1套，电缆试验1回路，分接箱试验2台。

## 总价表(清单指引)
总价表（清单指引）
单项工程名称：英德人民医院10KV专线1#、2#分接箱维修 |  |  | 工程编号：
序号 | 工程编号 | 工程项目名称 | 金额（元）
1 |  | 英德人民医院更换分接箱
合计

## 项目工程量清单汇总表
项目工程量清单汇总表
工程名称：英德人民医院10KV专线1#、2#分接箱维修
序号 | 清单编码 | 名称及说明 | 项目特征 | 单位 | 工程量 | 综合单价(元) | 合价(元) | 备注
一 |  | 安装工程
1 | PC1321PC0301 | 二间隔户外开关箱 | 1、电压等级:10kV 2、型号、规格:二间隔户外开关箱 3、回路数量:2回 4、图纸编号:CSG-GD-10B-DLX-K1-XT-01 | 座 | 2
2 | PC1811PC4401 | 送配电设备系统调试 |  | 系统 | 8
3 | PC1821PC5201 | 整套启动调试 |  | 站 | 2
4 | PF5111PL2703 | 电缆线路工程安装-电缆头安装-300mm²冷缩户内终端头 | 1、型号、规格:300mm² 2、电压等级:10kV | 套 | 1
5 | PF5111PL2704 | 电缆线路工程安装-电缆头安装-300mm²肘型电缆头 | 1、电压等级:10kV 2、型号、规格:300mm² | 套 | 1
6 | PF8111PL3101 | 电缆线路工程安装-电缆调试与试验-电缆试验(绝缘摇测) | 1、试验项目:绝缘摇测 2、电压等级:10KV | 回路 | 1
7 | PF8111PL3102 | 电缆线路工程安装-电缆调试与试验-10kV电缆交流耐压试验 | 1、电压等级:10KV 2、试验项目:交流耐压试验 | 回路 | 1
8 | PF8111PL3103 | 电缆线路工程安装-电缆调试与试验-10kV电缆直流耐压试验 | 1、电压等级:10KV 2、试验项目:直流耐压试验 | 回路 | 1
9 | PF8111PL3104 | 电缆线路工程安装-电缆调试与试验-10kV电缆电阻比试验 | 1、电压等级:10KV 2、试验项目:电阻比试验 | 回路 | 1
小计
二 |  | 拆除工程
1 | PC1321PC0301 | 二间隔户外开关箱 | 1、电压等级:10kV 2、型号、规格:二间隔户外开关箱 3、回路数量:2回 4、图纸编号:CSG-GD-10B-DLX-K1-XT-01 | 座 | 2
2 | PF5111PL2701 | 电缆线路工程安装-电缆头安装-300mm²冷缩户内终端头 | 1、型号、规格:300mm² 2、电压等级:10kV | 套 | 1
3 | PF5111PL2702 | 电缆线路工程安装-电缆头安装-300mm²肘型电缆头 | 1、电压等级:10kV 2、型号、规格:300mm² | 套 | 1
小计
合计

## 组合件汇总表
组合件汇总表
序号 | 清单编码 | 项目名称 | 项目特征 | 工作内容 | 图纸编号 | 单位 | 工程量 | 综合单价(元) | 合价(元)
1 | KDT070364 | 拆除-300mm²冷缩户内终端头 |  | 1.型号、规格:300mm² 2.电压等级:10kV |  | 套 | 1
2 | KDT070367 | 拆除-300mm²肘型电缆头 |  | 1.电压等级:10kV 2.型号、规格:300mm² |  | 套 | 1
3 | KDT040007 | 二间隔户外开关箱 |  | 1.户外开关箱安装及单体调试 2.系统调试 3.箱体接地 | CSG-GD-10B-DLX-K1-ZT-01 | 座 | 2
4 | KDT040007 | 拆除二间隔户外开关箱 |  | 1.户外开关箱安装及单体调试 2.系统调试 3.箱体接地 | CSG-GD-10B-DLX-K1-ZT-01 | 座 | 2
5 | KDT070364 | 电缆线路工程安装-电缆头安装-300mm²冷缩户内终端头 |  | 1.型号、规格:300mm² 2.电压等级:10kV |  | 套 | 1
6 | KDT070367 | 电缆线路工程安装-电缆头安装-300mm²肘型电缆头 |  | 1.电压等级:10kV 2.型号、规格:300mm² |  | 套 | 1
7 | KDT070240 | 电缆线路工程安装-电缆调试与试验-电缆试验(绝缘摇测) |  | 1.试验项目:绝缘摇测 2.电压等级:10KV |  | 回路 | 1
8 | KDT070244 | 电缆线路工程安装-电缆调试与试验-10kV电缆交流耐压试验 |  | 1.电压等级:10KV 2.试验项目:交流耐压试验 |  | 回路 | 1
9 | KDT070245 | 电缆线路工程安装-电缆调试与试验-10kV电缆直流耐压试验 |  | 1.电压等级:10KV 2.试验项目:直流耐压试验 |  | 回路 | 1
10 | KDT070246 | 电缆线路工程安装-电缆调试与试验-10kV电缆电阻比试验 |  | 1.电压等级:10KV 2.试验项目:电阻比试验 |  | 回路 | 1
合计

## 其他项目清单计价表
其他项目清单计价表
工程名称：英德人民医院10KV专线1#、2#分接箱维修 |  |  |  | 金额单位：元
序号 | 项目名称 | 计量单位 | 金额 | 备注
1 | 暂列金额 | 项
2 | 暂估价 | 项
2.1 | 材料暂估单价 | 项
2.2 | 专业工程暂估价 | 项
3 | 计日工 | 项
4 | 施工总承包服务项目 | 项
5 | 其他 | 项
5.1 | 拆除工程费 | 项
5.2 | 建设场地征用及清理费 | 项
5.3 | 挖机两台班

## 乙供设备汇总表
乙供设备汇总表
金额单位：元
编号 | 名称 | 规格 | 单位 | 数量 | 价格 |  | 运杂费 |  | 合价 | 费用编码
[5 empty] | 不含税价 | 合价 | 费率(%) | 含税合价
安装工程
D | 配电站、开关站工程 | [8 empty] | PW162100000
SB | 10kV户外开关箱 | KK型 | 台 | 2 |  |  | 0.7
小计
L | 电缆线路工程 | [8 empty] | PW162400000
010045000211 | 10kV全冷缩户内终端头，3芯×300mm2 |  | 套 | 1
010045001838 | 电缆T头 3芯×300mm2 |  | 套 | 1
设备性材料损耗费
小计
安装合计
合计