## Sheet1
广东省英德市人民医院安防设施小配件采购安装项目公开招标（设施设备清单）
序号 | 名称 | 参数 | 数量 | 单位 | 报价 | 备注
1 | 模拟监控摄像头 | 3.6mm,2.8mm,6mm,可选) 镜头接口类型M12 日夜转换模式ICR红外滤片式 信噪比 大于62dB 防护等级 P66 红外照射距离30-40米 | 4 | 个 |  | 饭堂厨房、神外ICU、重症医学科
2 | 半球型网络摄像机 | 半球型网络摄像机；400万像素、1/2.7"CMOS 低照度效果好，图像清晰度高；支持走廊模式，宽动态，3D降噪，强光抑制；背光补偿，数字水印，适用不同监控环境；视频压缩标准:H.265/H.264/MJPEG；通讯接口:≥1个RJ45 10 M/100 M自适应以太网口；工作温度和湿度:-10 ℃~40 ℃；电源供应:DC：12 V ± 25%；支持smart IR，防止夜间红外过曝 | 10 | 个 |  | 带拾音口，安装于ICU沟通室、NICU沟通室、介入科沟通室、神外ICU、神外南区会议室
3 | 8口POE数据传输设备 | 供8个10/1000M自适应RJ45端口，包括15个PoE端口和1个Uplink端口； 支持IEEE 802.3af/at标准，自动检测与识别符合IEEE 802.3af/at标准的受电设备（PD）并为其供电； 电源输出功率128W，单端口POE功率可达30W； 支持IEEE 802.3x全双工流控和Backpressure半双工流控； 每端口均支持MDI/MDIX自动翻转及自协商； 可上机架设计； | 1 | 台
4 | 摄像机安装支架 | 产品特性 适合枪型、筒型、一体型摄像机壁装 | 2 | 个
5 | 拾音器 | 国产，适用监控设备 | 10 | 个 |  | ICU沟通室、NICU沟通室、介入科沟通室、神外ICU、神外南区会议室
6 | 视频对讲分机 | 一款集音、视频和应用于一体的高端智能话机。基于Android 9.0系统，可支持第三方Android 应用安装使用，界面使用便捷。采用7英寸彩色触摸屏，内置USB 2.0接口，TF卡接口，HDMI接口，为企业级用户提供统一通讯、可扩展增值业务，提供了丰富灵活的桌面级通讯产品解决方案。 功能亮点 虚拟可编程按键 — 可动态显示4个分页，每页可设置显示28个DSS 键的状态，最多支持112个 DSS 键的自定义配置。每个 DSS 键可设置为 Line/BLF/速拨分机等。 千兆以太网 — 自适应 10/100/1000Mbps 网络端口，提供高速网络传输，支持PoE 供电。 7寸彩屏设计，为用户带来更好的用户体验，便捷操作，触手可及。 支持H.264视频编解码，可绑定摄像头，方位视频门禁，进行视频通话，通过话机主屏幕查看门禁端视频，实现远程开门及其他应用。 现代简约的外观，高性价比的设计理念，高分辨率 TFT彩色显示屏，提供丰富的视觉体验。 高兼容性 — 兼容基于SIP的主流IP PBX/软交换/IMS | 1 | 台 |  | 影像中心
7 | 视频对讲维修 | 拆装维修 | 2 | 个 |  | ICU和影像中心扩音器维修
9 | 12U机柜 | 挂墙网络机柜 壁挂式 60*45*78CM高机柜,容量规格：12U 机柜尺寸:600x450x650（宽×深×高） | 1 | 个
10 | 12V电源适配器 | 输入：AC170-240V,输出DC12V/2A。接口：国标。 | 2 | 个
11 | 网线 | 规格：UTP CAT6E ；芯线：无氧铜；长度：300米 | 2 | 箱
12 | PVC线管 | 国产 | 500 | 米
13 | 人脸识别安装材料和人工费用 | 拆除和安装（包含电源、电线、网线、套管等工具小配件） | 17 | 套 |  | 外科楼5个步梯、综合门诊7个步梯、行政楼1个步梯、白云楼1个步梯、招待所楼1个步梯、城南门诊1个步梯、新城门诊1个步梯
14 | 服务器硬盘安装 | 安装8T企业级硬盘至服务器，并将原硬盘数据保存 | 19 | 块 |  | 新生儿科、手术室
15 | 绿色施工 |  | 1 | 项
16 | 安全防护 |  | 1 | 项