## Sheet1
关于总务科申请采购安装零星安防设施的请示
序号 | 采购内容 | 采购材料 | 参数 | 申请科室 | 数量 | 单位 | 单价 | 预算/元
6 | 医患沟通协调场地采购一键无线报警 | 一键报警按钮 | 采用SMT工艺，具有良好抗射频能力； 按键报警、拉绳报警、防拆报警、报警复位现场声光报警； NB-IOT 通信协议，支持服务器、手机APP、微信公众号、电话、短信报警推送； 无线联网，可应需部署，通过管理平台，实时感知设备状态，发生报警还可以通过APP、手机、电话通知用户； 三、功能说明： 设备上电后，绿色指示灯闪烁，设备进入联网状态，绿灯常亮设备接入网络；当触发任意报警，红色指示灯常亮并伴有蜂鸣器长鸣，并将报警信号上传至平台。 报警复位： 按钮报警后，需人工手动复位；按下复位按键，按键报警复位。 四、技术参数：工作电压：DC3V（两节1.5V AA 电池） 静态电流：≤8uA 工作电流：≤200mA 低压报警：≤2.6V(心跳或者触发上报) 无线方式：NB-IOT 报警方式：手动报警，现场声光，远程联动报警报警指示： 红色LED 联网指示灯：绿色 LED 相对湿度：5%-95%RH(无凝结现象) 安装方式：壁挂 保存温度：-10℃ - + 65℃ 尺寸： 100mm*81mm*31mm | 医患沟通协调场地 | 2 | 个 | 150 | 300
|  | 一键报警控制主机 | ●支持最多99台主机或NB设备联动报警、消警、布撤防等功能。 ●主机支持2G、4G网络，拔插模块可更换设计，自带设备ID（二维码）。 ●支持8组语音拨号报警，双向对讲和短信报警功能。 ●支持接警中心、APP、微信远程控制编程和接收警情等，可对主机进行布/撤防等操作。 ●主机与键盘分离式设计，最多可扩展至4个（A32和33E）键盘。 ●支持1个安装员码，8个操作员密码和8个遥控器操作。 ●主机面板4个状态灯（电源、布防、报警、网络信号灯）和1紧急按钮、1个消警按钮。 ●可录20秒的语音内容（录音芯片为选配），在语音报警时准确播放报警信息。 ●主机自带1个8W喇叭，可在无键盘的情况下，进行操作提示。 ●有线/无线兼容，支持2个标准有线和32个无线防区，每个无线防区可学习3个探测器。 ●主机支持升级配无线远距离探测器、转发器等，无线开阔地3-10公里 ●提供一组常开、常闭报警继电器输出接口，可设定多种事件驱动继电器输出。 ●支持两组定时自动布/撤防，可根据工作日和休息日,设置不同的定时自动布/撤防方案。 ●提供一个BELL输出接口，可设定多种事件驱动BELL输出。 ●主机采用220V交流和12V/7AH蓄电池双电源供电。 ●可选配6路有线扩展模块M8606，将有线防区扩展至8个防区。 | 医患沟通协调场地 | 1 | 台 | 2360 | 2360
|  | 声光警报器 | 工作电压 AC220V/ AC380V/AC24V/AC36V/AC110V/DC24V（特殊电压可定制） 电源频率 50Hz-60Hz 功率 6W 音调 A/B/E/D/Y/L/F/语音（可选） 声级 106dB 颜色 红、黄、绿（供选择） 示警方式 声光 工作温度 -30℃- 70℃ 防护等级 IP65 工作湿度 10%~ 95% (不凝结） 参考重量 2.7Kg 材质 壳体：铝合金灯罩：PC | 医患沟通协调场地 | 1 | 个 | 150 | 150
|  | 复位开关 | 1、电压：12V 2、电流：0.3A 3、使用寿命:额定负载大于10万次 4、环境温度:-20℃~+40℃ 5、环境湿度:≤90%RH 6、外形尺寸:86×86mm 7、外形材料：***象牙白，防火阻燃PC料 8、输出方式：常开/常闭 9、86盒面板，自动/ABS钥匙复位，与报警主机联用，具有紧急报警使用功能。 | 医患沟通协调场地 | 1 | 个 | 150 | 150
|  | 报警信号放大器 | 通过网络即可远程控制报警主机，接收主机信息; 2)通过无线即可接收主机信息; 3)虚拟键盘：用户用虚拟键盘通过网络对报警主机进行远程控制; 4)远程编程：用户通过虚拟键盘对报警主机进行远程编程; 5)远程信息：远程了解报警主机的布、撤防、旁路、解除旁路状态及时接收报警信息; 6)通过监控中心软件对报警主机同时进行监控和接警; 7)通过模块上的4个拨码开关对相关操作进行限制; | 医患沟通协调场地 | 1 | 个 | 650 | 650
|  | 人工 | （包括人工以及少量线材） | 医患沟通协调场地 | 1 | 批 | 300 | 300
11 | 新城门诊安检机维修并迁移至1楼大厅 | 人工 | 人工包括界地，网线，电线等辅材 | 新城门诊 | 1 | 批 | 800 | 800
13 | 总价 | [6 empty] | 4710

## Sheet2
项目报价单
项目名称： | 广东省英德市人民医院零星安防设施维修采购项目
项目地点 | 英德市教育东路2号（具体施工位置详见列表）
序号 | 采购内容 | 采购材料 | 参数 | 品牌型号规格 | 数量 | 单位 | 报价（元）
1 | 急诊科导诊台、输液室、诊室1门口的一键报警铃，公共厕所的紧急按铃，西门入口安检机维修 | 一键报警按钮 | 采用SMT工艺，具有良好抗射频能力； 按键报警、拉绳报警、防拆报警、报警复位现场声光报警； NB-IOT 通信协议，支持服务器、手机APP、微信公众号、电话、短信报警推送； 无线联网，可应需部署，通过管理平台，实时感知设备状态，发生报警还可以通过APP、手机、电话通知用户； 三、功能说明： 设备上电后，绿色指示灯闪烁，设备进入联网状态，绿灯常亮设备接入网络；当触发任意报警，红色指示灯常亮并伴有蜂鸣器长鸣，并将报警信号上传至平台。 报警复位： 按钮报警后，需人工手动复位；按下复位按键，按键报警复位。 四、技术参数：工作电压：DC3V（两节1.5V AA 电池） 静态电流：≤8uA 工作电流：≤200mA 低压报警：≤2.6V(心跳或者触发上报) 无线方式：NB-IOT 报警方式：手动报警，现场声光，远程联动报警报警指示： 红色LED 联网指示灯：绿色 LED 相对湿度：5%-95%RH(无凝结现象) 安装方式：壁挂 保存温度：-10℃ - + 65℃ 尺寸： 100mm*81mm*31mm |  | 6 | 个
2 |  | 一键报警控制主机 | ●支持最多99台主机或NB设备联动报警、消警、布撤防等功能。 ●主机支持2G、4G网络，拔插模块可更换设计，自带设备ID（二维码）。 ●支持8组语音拨号报警，双向对讲和短信报警功能。 ●支持接警中心、APP、微信远程控制编程和接收警情等，可对主机进行布/撤防等操作。 ●主机与键盘分离式设计，最多可扩展至4个（A32和33E）键盘。 ●支持1个安装员码，8个操作员密码和8个遥控器操作。 ●主机面板4个状态灯（电源、布防、报警、网络信号灯）和1紧急按钮、1个消警按钮。 ●可录20秒的语音内容（录音芯片为选配），在语音报警时准确播放报警信息。 ●主机自带1个8W喇叭，可在无键盘的情况下，进行操作提示。 ●有线/无线兼容，支持2个标准有线和32个无线防区，每个无线防区可学习3个探测器。 ●主机支持升级配无线远距离探测器、转发器等，无线开阔地3-10公里 ●提供一组常开、常闭报警继电器输出接口，可设定多种事件驱动继电器输出。 ●支持两组定时自动布/撤防，可根据工作日和休息日,设置不同的定时自动布/撤防方案。 ●提供一个BELL输出接口，可设定多种事件驱动BELL输出。 ●主机采用220V交流和12V/7AH蓄电池双电源供电。 ●可选配6路有线扩展模块M8606，将有线防区扩展至8个防区。 |  | 2 | 台
3 |  | 声光警报器 | 工作电压：AC220V/ AC380V/AC24V/AC36V/AC110V/DC24V（特殊电压可定制） 电源频率：50Hz-60Hz 功率：6W 音调：A/B/E/D/Y/L/F/语音（可选） 声级：106dB 颜色：红、黄、绿（供选择） 示警方式：声光 工作温度：-30℃- 70℃ 防护等级：IP65 工作湿度：10%~ 95% (不凝结） 参考重量：2.7Kg 材质 壳体：铝合金灯罩：PC |  | 2 | 个
4 |  | 复位开关 | 1、电压：12V 2、电流：0.3A 3、使用寿命:额定负载大于10万次 4、环境温度:-20℃~+40℃ 5、环境湿度:≤90%RH 6、外形尺寸:86×86mm 7、外形材料：***象牙白，防火阻燃PC料 8、输出方式：常开/常闭 9、86盒面板，自动/ABS钥匙复位，与报警主机联用，具有紧急报警使用功能。 |  | 2 | 个
5 |  | 西门入口安检机维修 | 检查维修 |  | 1 | 台
6 |  | 辅材六类网线 | 传输速率：最高可达10Gbps，通常也可实现10/100/1000Mbps的数据传输速率。‌1 传输距离：最大传输距离为100米。 阻抗：100欧姆。 频率响应：20MHz到250MHz。 屏蔽类型：可以是编织屏蔽或箔屏蔽。 连接器：通常使用RJ45连接器。 电缆结构：采用双绞线结构，外皮材料为PVC。 线缆规格：采用规格23AWG的单芯裸铜为导体，聚乙烯类高分子材料为绝缘体，外皮材料采用阻燃型高分子材料，颜色通常为灰色。电缆中央的十字骨架随长度的变化而旋转角度，将四对双绞线卡在骨架的凹槽内，保持四对双绞线的相对位置。‌2 六类网线（CAT6）的传输频率为250MHz，适用于传输速率高于1Gbps的应用，主要用于千兆位以太网（1000Mbps）。与超五类网线相比，六类网线在串扰、回波损耗和信号完整性方面有显著改进，能够提供更高的传输性能和更长的传输距离。‌ |  | 125 | 米
7 |  | 人工 | / |  | 1 | 项
8 | 影像中心急诊铃呼叫对讲器维修 | 呼叫对讲器 | 1、材质：全金属外机壳机型 2、规格：主机：120*84*43 MM (L*W*H) 副机：Φ98*30MM 3、金属表面处理：拉丝 环保阳极氧化处理 4、颜色选择：月光银 银砂黑 香槟金……… 5、话筒灵敏度:-47db±1db 20HZ—18KHZ 6、工作电压：AC 180V—250V DC +12V 7、工作电流：静态 25 mA 峰值100 mA 输出功率：5-10W 8、副机采用宽口径设计，主机采用超大扬声器，声音更宏亮清晰，特别适用于人流量多的场所。 |  | 1 | 个
9 | 影像中心MR1室走廊监控维修 |  |  |  | 1 | 个
10 | 药库毒麻药仓入侵报警4G移动报警模块维修 | 报警4G移动报警模块 | ●支持RS485接口，适用于海康DS-29A系列报警主机，实现扩展网口和4G功能(限-4G型号支持)上报 ●支持限定机型（BOSCH DS7400XI、HoneywellCK23系列和VISTA128/250BPT）通过主机键盘获取报警记录信息与回控布撤防操作 ●支持1个独立防区(即时/24小时防区类型）、1个可编程输出 ●支持板载数码管显示无线信号强度、中心链接状态、主机链接状态、接警状态提示 ●支持本地防区事件和上报事件联动触发继电器切换 ●支持NAL2300、ISAPI、ISUP协议上报警情、回控，支持上报四个中心组，支持主备和多个独立中心上报 ●支持通过短信和电话拨打电话外发警情信息，zui大支持4个号码(限-4G型号支持) ●支持WEB进行可视化配置，支持设备日志检索 ●支持NTP校时和手动校时 DS-RMA-CMK-4G 海康威视4G网络扩展模块 规格参数： ●软件功能：协议 NAL2300、ISUP、ISAPI协议 ● 硬件接口：报警输入*1、继电器输出*1、网络接口*1、电源接口 12V ● 电气性能：电源 12V、功耗 ≤5W ● 无线通讯：移动网络 仅4G型号支持，支持全网通（LTE） ● 常规参数 工作温度 -10℃～＋55℃ 工作湿度 10％～90％ 尺寸(宽x高x深) 132mm（长）× 208mm(高）× 106mm(宽) 重量 ＜1kg |  | 1 | 个
11 | 综合门诊楼 三楼门诊和一楼抽血大厅采购一键报警 | 一键报警按钮 | 采用SMT工艺，具有良好抗射频能力； 按键报警、拉绳报警、防拆报警、报警复位现场声光报警； NB-IOT 通信协议，支持服务器、手机APP、微信公众号、电话、短信报警推送； 无线联网，可应需部署，通过管理平台，实时感知设备状态，发生报警还可以通过APP、手机、电话通知用户； 三、功能说明： 设备上电后，绿色指示灯闪烁，设备进入联网状态，绿灯常亮设备接入网络；当触发任意报警，红色指示灯常亮并伴有蜂鸣器长鸣，并将报警信号上传至平台。 报警复位： 按钮报警后，需人工手动复位；按下复位按键，按键报警复位。 四、技术参数：工作电压：DC3V（两节1.5V AA 电池） 静态电流：≤8uA 工作电流：≤200mA 低压报警：≤2.6V(心跳或者触发上报) 无线方式：NB-IOT 报警方式：手动报警，现场声光，远程联动报警报警指示： 红色LED 联网指示灯：绿色 LED 相对湿度：5%-95%RH(无凝结现象) 安装方式：壁挂 保存温度：-10℃ - + 65℃ 尺寸： 100mm*81mm*31mm |  | 8 | 个
12 |  | 一键报警控制主机 | ●支持最多99台主机或NB设备联动报警、消警、布撤防等功能。 ●主机支持2G、4G网络，拔插模块可更换设计，自带设备ID（二维码）。 ●支持8组语音拨号报警，双向对讲和短信报警功能。 ●支持接警中心、APP、微信远程控制编程和接收警情等，可对主机进行布/撤防等操作。 ●主机与键盘分离式设计，最多可扩展至4个（A32和33E）键盘。 ●支持1个安装员码，8个操作员密码和8个遥控器操作。 ●主机面板4个状态灯（电源、布防、报警、网络信号灯）和1紧急按钮、1个消警按钮。 ●可录20秒的语音内容（录音芯片为选配），在语音报警时准确播放报警信息。 ●主机自带1个8W喇叭，可在无键盘的情况下，进行操作提示。 ●有线/无线兼容，支持2个标准有线和32个无线防区，每个无线防区可学习3个探测器。 ●主机支持升级配无线远距离探测器、转发器等，无线开阔地3-10公里 ●提供一组常开、常闭报警继电器输出接口，可设定多种事件驱动继电器输出。 ●支持两组定时自动布/撤防，可根据工作日和休息日,设置不同的定时自动布/撤防方案。 ●提供一个BELL输出接口，可设定多种事件驱动BELL输出。 ●主机采用220V交流和12V/7AH蓄电池双电源供电。 ●可选配6路有线扩展模块M8606，将有线防区扩展至8个防区。 |  | 1 | 个
13 |  | 声光警报器 | 工作电压 AC220V/ AC380V/AC24V/AC36V/AC110V/DC24V（特殊电压可定制） 电源频率：50Hz-60Hz 功率：6W 音调：A/B/E/D/Y/L/F/语音（可选） 声级：106dB 颜色：红、黄、绿（供选择） 示警方式：声光 工作温度：-30℃- 70℃ 防护等级：IP65 工作湿度：10%~ 95% (不凝结） 参考重量：2.7Kg 材质 壳体：铝合金灯罩：PC |  | 1 | 个
14 |  | 复位开关 | 1、电压：12V 2、电流：0.3A 3、使用寿命:额定负载大于10万次 4、环境温度:-20℃~+40℃ 5、环境湿度:≤90%RH 6、外形尺寸:86×86mm 7、外形材料：***象牙白，防火阻燃PC料 8、输出方式：常开/常闭 9、86盒面板，自动/ABS钥匙复位，与报警主机联用，具有紧急报警使用功能。 |  | 1 | 个
15 |  | 辅材六类网线 | 传输速率：最高可达10Gbps，通常也可实现10/100/1000Mbps的数据传输速率。‌1 传输距离：最大传输距离为100米。 阻抗：100欧姆。 频率响应：20MHz到250MHz。 屏蔽类型：可以是编织屏蔽或箔屏蔽。 连接器：通常使用RJ45连接器。 电缆结构：采用双绞线结构，外皮材料为PVC。 线缆规格：采用规格23AWG的单芯裸铜为导体，聚乙烯类高分子材料为绝缘体，外皮材料采用阻燃型高分子材料，颜色通常为灰色。电缆中央的十字骨架随长度的变化而旋转角度，将四对双绞线卡在骨架的凹槽内，保持四对双绞线的相对位置。‌2 六类网线（CAT6）的传输频率为250MHz，适用于传输速率高于1Gbps的应用，主要用于千兆位以太网（1000Mbps）。与超五类网线相比，六类网线在串扰、回波损耗和信号完整性方面有显著改进，能够提供更高的传输性能和更长的传输距离。‌ |  | 200 | 米
16 |  | 人工 |  |  | 1 | 项
17 | 综合门诊楼二楼护理门诊采购一键报警 | 一键报警按钮 | 采用SMT工艺，具有良好抗射频能力； 按键报警、拉绳报警、防拆报警、报警复位现场声光报警； NB-IOT 通信协议，支持服务器、手机APP、微信公众号、电话、短信报警推送； 无线联网，可应需部署，通过管理平台，实时感知设备状态，发生报警还可以通过APP、手机、电话通知用户； 三、功能说明： 设备上电后，绿色指示灯闪烁，设备进入联网状态，绿灯常亮设备接入网络；当触发任意报警，红色指示灯常亮并伴有蜂鸣器长鸣，并将报警信号上传至平台。 报警复位： 按钮报警后，需人工手动复位；按下复位按键，按键报警复位。 四、技术参数：工作电压：DC3V（两节1.5V AA 电池） 静态电流：≤8uA 工作电流：≤200mA 低压报警：≤2.6V(心跳或者触发上报) 无线方式：NB-IOT 报警方式：手动报警，现场声光，远程联动报警报警指示： 红色LED 联网指示灯：绿色 LED 相对湿度：5%-95%RH(无凝结现象) 安装方式：壁挂 保存温度：-10℃ - + 65℃ 尺寸： 100mm*81mm*31mm |  | 1 | 个
18 |  | 一键报警控制主机 | ●支持最多99台主机或NB设备联动报警、消警、布撤防等功能。 ●主机支持2G、4G网络，拔插模块可更换设计，自带设备ID（二维码）。 ●支持8组语音拨号报警，双向对讲和短信报警功能。 ●支持接警中心、APP、微信远程控制编程和接收警情等，可对主机进行布/撤防等操作。 ●主机与键盘分离式设计，最多可扩展至4个（A32和33E）键盘。 ●支持1个安装员码，8个操作员密码和8个遥控器操作。 ●主机面板4个状态灯（电源、布防、报警、网络信号灯）和1紧急按钮、1个消警按钮。 ●可录20秒的语音内容（录音芯片为选配），在语音报警时准确播放报警信息。 ●主机自带1个8W喇叭，可在无键盘的情况下，进行操作提示。 ●有线/无线兼容，支持2个标准有线和32个无线防区，每个无线防区可学习3个探测器。 ●主机支持升级配无线远距离探测器、转发器等，无线开阔地3-10公里 ●提供一组常开、常闭报警继电器输出接口，可设定多种事件驱动继电器输出。 ●支持两组定时自动布/撤防，可根据工作日和休息日,设置不同的定时自动布/撤防方案。 ●提供一个BELL输出接口，可设定多种事件驱动BELL输出。 ●主机采用220V交流和12V/7AH蓄电池双电源供电。 ●可选配6路有线扩展模块M8606，将有线防区扩展至8个防区。 |  | 1 | 个
19 |  | 声光警报器 | 工作电压：AC220V/ AC380V/AC24V/AC36V/AC110V/DC24V（特殊电压可定制） 电源频率：50Hz-60Hz 功率:6W 音调:A/B/E/D/Y/L/F/语音（可选） 声级:106dB 颜色:红、黄、绿（供选择） 示警方式:声光 工作温度:-30℃- 70℃ 防护等级:IP65 工作湿度:10%~ 95% (不凝结） 参考重量:2.7Kg 材质 壳体：铝合金灯罩：PC |  | 1 | 个
20 |  | 复位开关 | 1、电压：12V 2、电流：0.3A 3、使用寿命:额定负载大于10万次 4、环境温度:-20℃~+40℃ 5、环境湿度:≤90%RH 6、外形尺寸:86×86mm 7、外形材料：***象牙白，防火阻燃PC料 8、输出方式：常开/常闭 9、86盒面板，自动/ABS钥匙复位，与报警主机联用，具有紧急报警使用功能。 |  | 1 | 个
21 |  | 辅材六类网线 | 传输速率：最高可达10Gbps，通常也可实现10/100/1000Mbps的数据传输速率。‌1 传输距离：最大传输距离为100米。 阻抗：100欧姆。 频率响应：20MHz到250MHz。 屏蔽类型：可以是编织屏蔽或箔屏蔽。 连接器：通常使用RJ45连接器。 电缆结构：采用双绞线结构，外皮材料为PVC。 线缆规格：采用规格23AWG的单芯裸铜为导体，聚乙烯类高分子材料为绝缘体，外皮材料采用阻燃型高分子材料，颜色通常为灰色。电缆中央的十字骨架随长度的变化而旋转角度，将四对双绞线卡在骨架的凹槽内，保持四对双绞线的相对位置。‌2 六类网线（CAT6）的传输频率为250MHz，适用于传输速率高于1Gbps的应用，主要用于千兆位以太网（1000Mbps）。与超五类网线相比，六类网线在串扰、回波损耗和信号完整性方面有显著改进，能够提供更高的传输性能和更长的传输距离。‌ |  | 200 | 米
22 |  | 人工 |  |  | 1 | 项
23 | 手术室护士站 UPS电源 | UPS电源主机 | 额定容量 10/15/20kVA 额定电压 220V/380V 额定频率 50/60Hz 拓扑结构 在线双变换式 |  | 1 | 台
24 |  | 蓄电池 | 38AH铅酸蓄电池 x1 物理属性 净身尺寸 197×165×170mm 净重量 11.4kg 产品颜色 灰色 功能参数 端子类型 M6 电器属性 电池类型 阀控密封免维护铅酸蓄电池 额定电压 12V 额定容量 38Ah |  | 6 | 块
25 |  | 电池柜 | 460*390*270 |  | 1 | 个
26 |  | 连接线 | 铜芯、6平方 |  | 30 | 米
27 | 心电图前台、B超室前台、内镜室前台新增监控和拾音 | 400W监控摄像头 | 筒型网络摄像机；400万像素、1/2.7"CMOS 低照度效果好，图像清晰度高；支持走廊模式，宽动态，3D降噪，强光抑制，背 光补偿，数字水印，适用不同监控环境；视频压缩标准:H.265/H.264/MJPEG；通讯接口:≥1个RJ45 10 M/100 M自适应以太网口；工作温度和湿度:-10 ℃~40 ℃；电源供应:DC：12 V ± 25%；支持smart IR，防止夜间红外过曝 |  | 3 | 个
28 |  | 高清拾音器 | 拾音范围:60平方米，连续可调 音频传输距离:3000米 灵敏度:-38dB 频率响应:20Hz～20KHz 指向特性:全指向性 信噪比:75dB（1米@40dB音源SPL） 动态范围:94dB(1KHz at Max dB SPL) 最大承受音压:120dB SPL（1KHz，THD 3%） 输出阻抗:600欧姆非平衡 输出信号幅度:2.5Vpp(Max) 麦克风:ECM电容麦克风 信号处理电路:线性处理，带通滤波 保护电路:雷击保护、电源极性反接保护 |  | 3 | 个
29 |  | 辅材6类网线 | 传输速率：最高可达10Gbps，通常也可实现10/100/1000Mbps的数据传输速率。‌1 传输距离：最大传输距离为100米。 阻抗：100欧姆。 频率响应：20MHz到250MHz。 屏蔽类型：可以是编织屏蔽或箔屏蔽。 连接器：通常使用RJ45连接器。 电缆结构：采用双绞线结构，外皮材料为PVC。 线缆规格：采用规格23AWG的单芯裸铜为导体，聚乙烯类高分子材料为绝缘体，外皮材料采用阻燃型高分子材料，颜色通常为灰色。电缆中央的十字骨架随长度的变化而旋转角度，将四对双绞线卡在骨架的凹槽内，保持四对双绞线的相对位置。‌2 六类网线（CAT6）的传输频率为250MHz，适用于传输速率高于1Gbps的应用，主要用于千兆位以太网（1000Mbps）。与超五类网线相比，六类网线在串扰、回波损耗和信号完整性方面有显著改进，能够提供更高的传输性能和更长的传输距离。‌ |  | 200 | 米
30 |  | 人工 | （包括人工以及少量线材） |  | 1 | 项
31 | 档案室采购出入门禁新密码机 | 1个密码盘 | 存储量:1000（条） 通讯接口:暂无 工作频率:125（Khz） 感应方式:刷卡 电源功率:5（W） 环境温度:0-50（℃） 识别方式:智能卡 |  | 1 | 个
32 | 微型消防站采购出入门禁新密码机 | 1个密码盘 |  |  | 1 | 个
33 | 口腔科监控新增监控拾音器 | 高清拾音器 | 拾音范围:60平方米，连续可调 音频传输距离:3000米 灵敏度:-38dB 频率响应:20Hz～20KHz 指向特性:全指向性 信噪比:75dB（1米@40dB音源SPL） 动态范围:94dB(1KHz at Max dB SPL) 最大承受音压:120dB SPL（1KHz，THD 3%） 输出阻抗:600欧姆非平衡 输出信号幅度:2.5Vpp(Max) 麦克风:ECM电容麦克风 信号处理电路:线性处理，带通滤波 保护电路:雷击保护、电源极性反接保护 |  | 1 | 个
34 | 供应室清洗物品通道控制门电源 | 电源适配器 | 12V |  | 1 | 个
35 | 医患沟通协调场地采购一键无线报警 | 一键报警按钮 | 采用SMT工艺，具有良好抗射频能力； 按键报警、拉绳报警、防拆报警、报警复位现场声光报警； NB-IOT 通信协议，支持服务器、手机APP、微信公众号、电话、短信报警推送； 无线联网，可应需部署，通过管理平台，实时感知设备状态，发生报警还可以通过APP、手机、电话通知用户； 三、功能说明： 设备上电后，绿色指示灯闪烁，设备进入联网状态，绿灯常亮设备接入网络；当触发任意报警，红色指示灯常亮并伴有蜂鸣器长鸣，并将报警信号上传至平台。 报警复位： 按钮报警后，需人工手动复位；按下复位按键，按键报警复位。 四、技术参数：工作电压：DC3V（两节1.5V AA 电池） 静态电流：≤8uA 工作电流：≤200mA 低压报警：≤2.6V(心跳或者触发上报) 无线方式：NB-IOT 报警方式：手动报警，现场声光，远程联动报警报警指示： 红色LED 联网指示灯：绿色 LED 相对湿度：5%-95%RH(无凝结现象) 安装方式：壁挂 保存温度：-10℃ - + 65℃ 尺寸： 100mm*81mm*31mm |  | 2 | 个
36 |  | 一键报警控制主机 | ●支持最多99台主机或NB设备联动报警、消警、布撤防等功能。 ●主机支持2G、4G网络，拔插模块可更换设计，自带设备ID（二维码）。 ●支持8组语音拨号报警，双向对讲和短信报警功能。 ●支持接警中心、APP、微信远程控制编程和接收警情等，可对主机进行布/撤防等操作。 ●主机与键盘分离式设计，最多可扩展至4个（A32和33E）键盘。 ●支持1个安装员码，8个操作员密码和8个遥控器操作。 ●主机面板4个状态灯（电源、布防、报警、网络信号灯）和1紧急按钮、1个消警按钮。 ●可录20秒的语音内容（录音芯片为选配），在语音报警时准确播放报警信息。 ●主机自带1个8W喇叭，可在无键盘的情况下，进行操作提示。 ●有线/无线兼容，支持2个标准有线和32个无线防区，每个无线防区可学习3个探测器。 ●主机支持升级配无线远距离探测器、转发器等，无线开阔地3-10公里 ●提供一组常开、常闭报警继电器输出接口，可设定多种事件驱动继电器输出。 ●支持两组定时自动布/撤防，可根据工作日和休息日,设置不同的定时自动布/撤防方案。 ●提供一个BELL输出接口，可设定多种事件驱动BELL输出。 ●主机采用220V交流和12V/7AH蓄电池双电源供电。 ●可选配6路有线扩展模块M8606，将有线防区扩展至8个防区。 |  | 1 | 台
37 |  | 声光警报器 | 工作电压:AC220V/ AC380V/AC24V/AC36V/AC110V/DC24V（特殊电压可定制） 电源频率:50Hz-60Hz 功率:6W 音调:A/B/E/D/Y/L/F/语音（可选） 声级:106dB 颜色:红、黄、绿（供选择） 示警方式:声光 工作温度:-30℃- 70℃ 防护等级:IP65 工作湿度:10%~ 95% (不凝结） 参考重量:2.7Kg 材质 壳体：铝合金灯罩：PC |  | 1 | 个
38 |  | 复位开关 | 1、电压：12V 2、电流：0.3A 3、使用寿命:额定负载大于10万次 4、环境温度:-20℃~+40℃ 5、环境湿度:≤90%RH 6、外形尺寸:86×86mm 7、外形材料：***象牙白，防火阻燃PC料 8、输出方式：常开/常闭 9、86盒面板，自动/ABS钥匙复位，与报警主机联用，具有紧急报警使用功能。 |  | 1 | 个
39 |  | 报警信号放大器 | 通过网络即可远程控制报警主机，接收主机信息; 2)通过无线即可接收主机信息; 3)虚拟键盘：用户用虚拟键盘通过网络对报警主机进行远程控制; 4)远程编程：用户通过虚拟键盘对报警主机进行远程编程; 5)远程信息：远程了解报警主机的布、撤防、旁路、解除旁路状态及时接收报警信息; 6)通过监控中心软件对报警主机同时进行监控和接警; 7)通过模块上的4个拨码开关对相关操作进行限制; |  | 1 | 个
40 |  | 人工 | （包括人工以及线材） |  | 1 | 项
合 计
项目总报价： | ￥ 大写：
报价单位： | （盖章）
联系人及电话：
报价日期：
说明： 1.本项目报价为一价全包，即专利、运输、票税、安装、调试等均包含在内，采购方不另行支付其他费用。 2.需注明提供报价产品的品牌型号规格。 3.提供的产品是全新、未使用过的原装合格正品，并完全符合生产厂家或国家规定的质量、规格和性能的要求。 4.提供质保承诺，保证在质保期内提供售后服务。