## Sheet1
药品追溯码高拍仪参数
图像传感器 | 分辨率 | ≥1920*1200
| 类型 | CMOS
| 色彩 | 黑白
镜头 | 视场角/焦距 | H60°*V40°/5.0mm
光源 |  | LED
镜片 |  | 抗反光偏振滤光片
对焦 |  | 自动对焦，支持手动调焦
底座 |  | 固定底座，可调镜头范围。
支持码制 | 1D | PDF417, QR Code, Data Matrix, 汉信码, Micro PDF417, GM Code，Micro QR, Code One, etc.
| 2D | Code 11, Code 128, Code 39, GS1 128(UCC/EAN-128), AMI 128,Codabar, ISBT 128, Code 93, UPCA, UPCE, Coupon, GS1 Composite, EAN13, EAN8, ISSN, ISBN, Interleaved 2/5, Matrix2/5, ITF14, ITF6, Industrial 2/5, Standard 2/5, China Post 25, MSI Plessey, Plessey, GS1 Databar(RSS), Code 49, Code 16K, etc.
多码识读能力 |  | 支持多码识读，最大支持同时识读≥30个条码
触发模式 |  | 光电感应模式，连续读码模式
提示方式 | 扫描器 | 指示灯
| 喇叭 | 语音播报数量，音量可调
按键 | 机身、扫描器 | 实体按键
通讯接口 |  | USB2.0或USB3.0
防护等级 |  | IP65
软件 |  | 免费提供调试软件
保修政策 |  | ≥1年免费维修
试用 |  | 需要试用