## 8月
项目报价单
项目名称： | 广东省英德市人民医院门禁对讲视频监控维修采购项目
项目地点： | 英德市人民医院住院部、新城门诊
项目内容 | 序号 | 维修内容 | 材料 | 参数 | 单位 | 数量 | 单价（元） | 小计（元）
| 1 | 新城门诊 （正门大门口 后面右围墙 正门左边围墙东向 一楼西走廊-1）视频监控维修 | 千兆光纤收发器 | 支持标准 IEEE 802.3、IEEE 802.3u、IEEE 802.3ab、IEEE 802.3z、IEEE 802.3x 接口 2个1.25Gbps SC光纤接口 2个100Mbps/1000Mbps自适应RJ45口 传输波长 TX：1550nm RX：1490nm 传输介质 网线：超五类或以上UTP和STP 光纤：9/125um单模光纤 指示灯 光口和电口Link/Act、PWR 电源 5VDC/0.6A 尺寸 94.5mm*73mm*27mm 使用环境 工作温度：-20℃～60℃ 工作湿度：10%～90%RH 不凝结 存储温度：-40℃～70℃ 存储湿度：5%～90%RH 不凝结 光参数 平均发射光功率：-2~+3dBm 接收灵敏度：-24dBm 每端口数据传输速率 2Gbps全双工 包转发速率 3Mpps MAC地址深度 2K 内部缓存 1Mbit | 套 | 2
|  |  | 超六类网线 | 规格：UTP CAT6E ；芯线：无氧铜； | 米 | 100
|  |  | 400W监控摄像头 | 筒型网络摄像机；400万像素、1/2.7"CMOS 低照度效果好，图像清晰度高；支持走廊模式，宽动态，3D降噪，强光抑制，背 光补偿，数字水印，适用不同监控环境；视频压缩标准:H.265/H.264/MJPEG；通讯接口:≥1个RJ45 10 M/100 M自适应以太网口；工作温度和湿度:-10 ℃~40 ℃；电源供应:DC：12 V ± 25%；支持smart IR，防止夜间红外过曝 | 个 | 2
|  |  | PVC线管 | 6分国标 | 米 | 100
| 2 | 宿舍区域 （宿舍电车充电棚1 宿舍电车充电棚2 宿舍大门口 宿舍人口侧通道 宿舍停车场1 宿舍停车场2 通道1 通道2 宿舍后门通道1 宿舍后门通道2 宿舍楼后山通道）视频监控维修 | 超六类网线 | 规格：UTP CAT6E ；芯线：无氧铜； | 米 | 100
|  |  | RVV 3X1.5电缆 | 标称截面：1.5mm² 执行标准：Q/320282GAD082-2014 导体材质：99.99%无氧纯铜 绝缘材质：环保无卤低烟阻燃辐照交联聚烯烃 绝缘厚度：0.8mm 额定功率：5800W(220V)/13000W(380V) 额定电压：450/750V 平均外径上/下限：4.2mm/3.4mm 参考重量：3.2KG 主要颜色：红、黄、蓝、绿、双色(黄绿 | 米 | 100
|  |  | PVC线管 | 6分国标 | 米 | 200
|  |  | 400W监控摄像头 | 筒型网络摄像机；400万像素、1/2.7"CMOS 低照度效果好，图像清晰度高；支持走廊模式，宽动态，3D降噪，强光抑制，背 光补偿，数字水印，适用不同监控环境；视频压缩标准:H.265/H.264/MJPEG；通讯接口:≥1个RJ45 10 M/100 M自适应以太网口；工作温度和湿度:-10 ℃~40 ℃；电源供应:DC：12 V ± 25%；支持smart IR，防止夜间红外过曝 | 个 | 1
|  |  | 集中供电电源 | ●保护功能 短路/过载/过压 ●100%满载老化测试 输入电压&频率范围----------85～264VAC/47～63Hz 启动冲击电流---------------20A@120VAC (冷启动) 输出调节范围---------------±10%（额定输出电压） 过载保护-------------------105%～200%(额定负载)，自恢复 过压保护-------------------115%～135%（额定输出电压） 短路保护-------------------自恢复 输出启动时间---------------≤2S@120VAC ≤1.0S@230VAC 输出保持时间---------------≥10mS@120VAC,≥20mS@230VAC 绝缘强度-------------------输入--输出：AC1500V,1min 输入--机壳：AC1500V,1min 输出--机壳：DC500V,1min 工作环境------------------ —10℃～50℃；20%～90%RH(无凝露) 安全标准-------------------设计参考EN/UL60950 电磁兼容标准---------------设计参考EN55022 Class B; EN61000-4-2/-3/-4/-5/-6/-11 | 个 | 2
|  |  | 千兆光纤收发器 | 支持标准 IEEE 802.3、IEEE 802.3u、IEEE 802.3ab、IEEE 802.3z、IEEE 802.3x 接口：2个1.25Gbps SC光纤接口、2个100Mbps/1000Mbps自适应RJ45口 传输波长 TX：1550nm、RX：1490nm 传输介质 网线：超五类或以上UTP和STP 光纤：9/125um单模光纤 指示灯：光口和电口Link/Act、PWR 电源：5VDC/0.6A 尺寸：94.5mm*73mm*27mm 使用环境 工作温度：-20℃～60℃ 工作湿度：10%～90%RH 不凝结 存储温度：-40℃～70℃ 存储湿度：5%～90%RH 不凝结 光参数 平均发射光功率：-2~+3dBm 接收灵敏度：-24dBm 每端口数据传输速率：2Gbps全双工 包转发速率：3Mpps MAC地址深度：2K 内部缓存：1Mbit | 套 | 1
|  |  | 8+2POE千兆交换机 | 8个10/100/1000Base-TPoERJ-45端口 ● 2个10/100/1000 Base-T RJ-45端口 ● 2个1000 Base-X SFP端口 高性能设计 ● 浪涌：6kV ● 静电防护：6kV接触放电，8kV空气放电 ● 金属外壳设计 ● 支持机架式、桌面式、壁挂式安装 支持三种工作模式 ● Default：默认交换模式，所有端口自由通信 ● VLAN：下联端口相互隔离，但均与上联端口互通 ● Flowcontrol：打开流量控制功能,该模式适用于视频监控传输 | 个 | 1
|  |  | 充电车棚监控摄像头位置下移人工 | / | 项 | 1
| 3 | 行政楼 （行政楼西南花园附近1 行政楼西南花园附近2 行政楼侧门花园）视频监控维修 | 千兆光纤收发器 | 支持标准 IEEE 802.3、IEEE 802.3u、IEEE 802.3ab、IEEE 802.3z、IEEE 802.3x 接口 2个1.25Gbps SC光纤接口 2个100Mbps/1000Mbps自适应RJ45口 传输波长 TX：1550nm RX：1490nm 传输介质 网线：超五类或以上UTP和STP 光纤：9/125um单模光纤 指示灯：光口和电口Link/Act、PWR 电源：5VDC/0.6A 尺寸：94.5mm*73mm*27mm 使用环境 工作温度：-20℃～60℃ 工作湿度：10%～90%RH 不凝结 存储温度：-40℃～70℃ 存储湿度：5%～90%RH 不凝结 光参数 平均发射光功率：-2~+3dBm 接收灵敏度：-24dBm 每端口数据传输速率：2Gbps全双工 包转发速率：3Mpps MAC地址深度：2K 内部缓存：1Mbit | 套 | 1
|  |  | 集中供电电源 | ●保护功能 短路/过载/过压 ●100%满载老化测试 输入电压&频率范围----------85～264VAC/47～63Hz 启动冲击电流---------------20A@120VAC (冷启动) 输出调节范围---------------±10%（额定输出电压） 过载保护-------------------105%～200%(额定负载)，自恢复 过压保护-------------------115%～135%（额定输出电压） 短路保护-------------------自恢复 输出启动时间---------------≤2S@120VAC ≤1.0S@230VAC 输出保持时间---------------≥10mS@120VAC,≥20mS@230VAC 绝缘强度-------------------输入--输出：AC1500V,1min 输入--机壳：AC1500V,1min 输出--机壳：DC500V,1min 工作环境------------------ —10℃～50℃；20%～90%RH(无凝露) 安全标准-------------------设计参考EN/UL60950 电磁兼容标准---------------设计参考EN55022 Class B; EN61000-4-2/-3/-4/-5/-6/-11 | 个 | 1
| 4 | 精神科、感染科 视频监控主光缆 | 4芯单模光缆 | 波长：通常支持1300nm和1550nm两个波长16。 损耗：不同的波长对应的损耗不同。例如，在1300nm波长下，损耗可能为1.0dB/km；在1550nm波长下，损耗可能为0.26dB/km16。 纤芯数量：显而易见的是，4芯单模光缆含有4根纤芯16。 工作温度和湿度：工作温度一般在-30℃到60℃之间，工作湿度为0到90%1。 结构：4芯单模光缆的结构可能包括中心束管式结构和层绞式结构。例如，MGTS33矿用光缆采用松套层绞式结构，光纤套入由高模量聚酯材料制成的松套管中，套管内填充防水化合物 | 米 | 350
|  |  | PVC线管 | 6分国标 | 米 | 350
|  |  | 熔纤 | 熔纤涉及以下步骤：剥纤：将光缆中的光纤芯剥离出来，包括最外层的塑料层和内层中的涂覆层。切纤：将剥好准备熔纤的光纤用专业切刀切割平整断面。熔接：将两根光纤在熔接机中熔接，使它们变成一个整体。在熔接过程中，需要设置最佳预熔主熔电流和时间及光纤送入量等关键参数，并清洁熔接机相关部件，观察熔接过程中是否有气泡、过细、过粗、虚熔、分离等不良现象。保护：将已经熔接好的光纤接头部分用热缩管保护起来。整理：将熔接好的光纤在光纤配线架上利用熔纤盘等工具整理好。通过以上步骤，熔纤技术能够实现光纤之间的牢固连接，确保光纤通信系统的稳定运行 | 次 | 8
| 5 | 影像中心更换 对讲机喇叭 | 对讲喇叭 | 输入电源：12VDC，设备功耗：待机2.5W，最大5W；工作温度：-10℃～+50℃；工作湿度：10%～90%； | 个 | 1
| 6 | 普儿科更换 门禁显示屏 | 门禁显示屏 | 1.支持呼叫接听、对讲，免提/听筒等方式；，直接自动接听通话；有呼入时，可以免操作，也可以摘机与主呼方通话。 2.支持接听访客的一键呼叫，并支持开锁让访客进入。 3.主机具有记录查询页面，可查询最近50条的呼叫记录，可以自行调节振铃或报号音量、时间显示等。 4.国产定制；支持一键呼叫与呼叫接听； 5.音频编解码：支持PCM、ADPCM、AMR、AAC、G.711格式 6.音频采样率：可定制，默认16KHz采样率 7.网卡：10Mb/100Mb自适应 8.传输方式：TCP/IP网络 9.呼叫按键：支持一键呼叫与呼叫接听 10.设备功耗：待机2.5W，最大6W 11.材质：ABS面板 12.工作时间：可7×24小时不间断工作 13.工作温度：-10℃~55℃ 14.环境湿度：≤95% | 项 | 1
| 7 | 五官科更换 门禁显示屏 | 门禁显示屏 | 1.支持呼叫接听、对讲，免提/听筒等方式；，直接自动接听通话；有呼入时，可以免操作，也可以摘机与主呼方通话。 2.支持接听访客的一键呼叫，并支持开锁让访客进入。 3.主机具有记录查询页面，可查询最近50条的呼叫记录，可以自行调节振铃或报号音量、时间显示等。 4.国产定制；支持一键呼叫与呼叫接听； 5.音频编解码：支持PCM、ADPCM、AMR、AAC、G.711格式 6.音频采样率：可定制，默认16KHz采样率 7.网卡：10Mb/100Mb自适应 8.传输方式：TCP/IP网络 9.呼叫按键：支持一键呼叫与呼叫接听 10.设备功耗：待机2.5W，最大6W 11.材质：ABS面板 12.工作时间：可7×24小时不间断工作 13.工作温度：-10℃~55℃ 14.环境湿度：≤95% | 项 | 1
| 8 | 静配中心 | 门禁显示屏拆装 | 拆其他位置过去进行安装、调试 | 项 | 1
| 9 | 外科大楼14楼 操场区域门禁维修 | 人脸门禁电源维修 | 电源适配器 | 项 | 1
| 10 | 中心血库公共厕所 安装应急呼叫铃 | 厕所报警按钮 | 100mm*81mm*31mm | 个 | 2
|  |  | 紧急呼叫主机 | 350mm*150mm*50mm | 个 | 1
|  |  | 电源线 | rvv2*1.0㎡ | 卷 | 1
|  |  | 辅材 | / | 项 | 1
合 计（元）
项目总报价： | ￥ 大写：
报价单位： | （盖章）
联系人及电话：
报价日期：
说明： 1.本项目报价为一价全包，即专利、运输、票税、安装、调试等均包含在内，采购方不另行支付其他费用。 2.维修过程中更换的旧配件需交由甲方处置，所提供的配件产品必须是全新、未使用过的原装合格正品，并完全符合生产厂家或国家规定的质量、规格和性能的要求。 3.项目整体完工验收合格后支付项目款总额的95%，5%履约保证金在质保期满后支付。