## 北院区新建室外篮球场项目
北院区新建室外篮球场项目
序号 | 项目名称 | 项目特征描述 | 计量单位 | 工程量 | 金额（元）
[5 empty] | 综合单价 | 综合合价
前期工作
1 | 挖一般土方 | 1.土壤类别:一、二类土 2.挖土深度:2m 内 3.运距：1km | m3 | 158.61
2 | 水泥砂浆楼地面 | 1.清洗地面 2.清理和修复原有混凝土地面 | m2 | 586
地面硬化
3 | 路床(槽)整形 | 1.路床碾压检验 | m2 | 309.3
4 | 碎石 | 1.人机配合铺装 级配碎石底基层 厚度 15cm | m2 | 309.3
5 | 水泥混凝土 | 1.混凝土强度等级:C25 2.厚度:15cm | m2 | 309.3
新建硬化地面篮球场
6 | 路床(槽)整形 | 1.路床碾压检验 | m2 | 219.4
7 | 垫层 | 1.基础、垫层:材料品种、厚度:150厚C25混凝土垫层 | m2 | 219.4
8 | 碎石 | 1.人机配合铺装 级配碎石底基层 厚度 15cm | m2 | 219.4
9 | 水泥砂浆楼地面 | 1.楼地面水泥砂浆找平层 混凝土或硬基层上 20mm 合并制作子目 抹灰水泥砂浆(配合比) 中砂 1:3 | m2 | 219.4
10 | 抹灰面油漆 | 1.丙烯酸防水涂料 平面 1.5mm厚 | m2 | 10.21
11 | 篮球架 |  | 套 | 2
新建排水暗沟
12 | 挖沟槽土方 | 1.土壤类别:一、二类土 2.挖土深度:2m 内 | m3 | 104.82
13 | 回填方 | 1.回填土 夯实机夯实 槽、坑 | m3 | 42.63
14 | 余方弃置 | 1.自卸汽车运土方 运距1km | m3 | 62.19
15 | 排水沟、截水沟 | 1.断面尺寸:410*500mm 2.基础、垫层:材料品种、厚度:150厚C20混凝土 3.砌体材料:标准砖 4.砂浆强度等级:M7.5砌筑砂浆 5.盖板材质、规格:600*400*50预制盖板 | m | 109.3
围网
16 | 金属网栏 | 1.钢网围墙 2.框架：钢柱，横杆φ76*3mm钢管 3.网规格：φ3.6*45*45mm | m2 | 560.4
17 | 预埋铁件 | 1.预埋铁件 换为【螺纹钢筋φ10~25】 | t | 0.126
18 | 独立基础 | 1.混凝土强度等级:C20 | m3 | 0.83
措施项目
19 | 基础 | 1.独立基础模板 | m2 | 10.27