## Sheet1
项目报价单
项目名称： | 广东省英德市人民医院门禁对讲一键报警视频监控安装维修项目
项目地点： | 英德市教育东路2号
序号 | 项目内容 | 材料 | 参数 | 单位 | 数量 | 单价（元） | 小计（元）
1 | 中心药房 出院带药配送药架、核对台加装监控 | 4口poe交换机 | 支持标准 IEEE 802.3、IEEE 802.3u、IEEE 802.3ab、IEEE 802.3z、IEEE 802.3x 接口 2个1.25Gbps SC光纤接口 2个100Mbps/1000Mbps自适应RJ45口 传输波长 TX：1550nm RX：1490nm 传输介质 网线：超五类或以上UTP和STP 光纤：9/125um单模光纤 指示灯 光口和电口Link/Act、PWR 电源 5VDC/0.6A 尺寸 94.5mm*73mm*27mm 使用环境 工作温度：-20℃～60℃ 工作湿度：10%～90%RH 不凝结 存储温度：-40℃～70℃ 存储湿度：5%～90%RH 不凝结 光参数 平均发射光功率：-2~+3dBm 接收灵敏度：-24dBm 每端口数据传输速率 2Gbps全双工 包转发速率 3Mpps MAC地址深度 2K 内部缓存 1Mbit | 个 | 1
|  | 超六类网线 | 规格：UTP CAT6E ；芯线：无氧铜； | 米 | 100
|  | 400W半球监控摄像头 | 半球型网络摄像机；400万像素、1/2.7"CMOS 低照度效果好，图像清晰度高；支持走廊模式，宽动态，3D降噪，强光抑制，背 光补偿，数字水印，适用不同监控环境；视频压缩标准:H.265/H.264/MJPEG；通讯接口:≥1个RJ45 10 M/100 M自适应以太网口；工作温度和湿度:-10 ℃~40 ℃；电源供应:DC：12 V ± 25%；支持smart IR，防止夜间红外过曝 | 个 | 3
|  | PVC线管 | 6分国标 | 个 | 100
2 | 中心药房 拿药音响对讲维修 | 鹅颈麦 | 灵活性：鹅颈麦可以自由弯曲和调整方向，适用于个人演唱、主持和语音录制等场合。 噪音过滤：通常具有良好的噪音过滤功能，有效减少环境干扰。 多种应用：适用于会议、舞台、演讲和直播等多种场景。 例如，BOYA的BY-GM18CB是一款心形指向的桌面鹅颈电容麦克风，适合会议和演讲使用。森海塞尔的MEG 14-40则是一款灵活弯曲的鹅颈麦克风，适合专业场合 | 个 | 6
|  | 4路麦克风扩展器 | MIC：3.5mm话筒接口； OUT：3.5mm输出接口，接声卡、电脑、声卡等设备话筒接口； DC5V：MAU-401充电接口：直流5V，可使用手机充电头进行充电； MC-401,MC-801供电接口，直流5V，可使用手机充电头或者电脑USB口用于供电； 旋钮是每个话筒的音量调整，顺时针加大逆时针减小； 红色开关为电源开关，按下为开弹起为关； 指示灯状态：MAU-401连续闪4下表示四格电量，连续闪3下表示三格电量，以此类推，充满电常亮。 MC-401/MC-801，电源指示灯 | 个 | 5
|  | 话筒线15米 | 1、绕包铜丝：一般采用铜丝绕于内被之上，遇到绕曲时，容易产生屏蔽不良的状况，大部部分应用于短距离的话筒线。 2、编织铜丝：将铜丝以多条成一股的方式编织成网，其屏蔽特性远高于缠绕，被应用于专业舞台演出与需要移动的设备上。 3、铝箔隔离：利用铝箔特性将线材外围加上铝箔作为屏蔽，且搭配一股地线以便接地，其屏蔽效果佳，此类线材多应用于工程安装或舞台多芯线。 4、导电PVC/PE：利用软性材质导电PVC/PE外包于线材的外部，具有全面覆盖与不易破损的特点，需要搭配缠绕或编织使用，一般使用在容易被甩地. 踩踏的线材上。因为其介于导体与非导体间的特性,可以将甩地踩踏瞬间造成线间空间变化,进而导致分布电容放电的状况得到缓解。 5、复合隔离（双隔离）：双屏蔽是为了弥补上面多种屏蔽优缺点，最常见的是铝箔+编织，主要用在需要极高屏蔽的线材，另外VGA讯号传输用的UL2919线材也是采用此类技术 | 条 | 4
|  | 话筒线10米 | 1、绕包铜丝：一般采用铜丝绕于内被之上，遇到绕曲时，容易产生屏蔽不良的状况，大部部分应用于短距离的话筒线。 2、编织铜丝：将铜丝以多条成一股的方式编织成网，其屏蔽特性远高于缠绕，被应用于专业舞台演出与需要移动的设备上。 3、铝箔隔离：利用铝箔特性将线材外围加上铝箔作为屏蔽，且搭配一股地线以便接地，其屏蔽效果佳，此类线材多应用于工程安装或舞台多芯线。 4、导电PVC/PE：利用软性材质导电PVC/PE外包于线材的外部，具有全面覆盖与不易破损的特点，需要搭配缠绕或编织使用，一般使用在容易被甩地. 踩踏的线材上。因为其介于导体与非导体间的特性,可以将甩地踩踏瞬间造成线间空间变化,进而导致分布电容放电的状况得到缓解。 5、复合隔离（双隔离）：双屏蔽是为了弥补上面多种屏蔽优缺点，最常见的是铝箔+编织，主要用在需要极高屏蔽的线材，另外VGA讯号传输用的UL2919线材也是采用此类技术 | 条 | 4
|  | 话筒线5米 | 1、绕包铜丝：一般采用铜丝绕于内被之上，遇到绕曲时，容易产生屏蔽不良的状况，大部部分应用于短距离的话筒线。 2、编织铜丝：将铜丝以多条成一股的方式编织成网，其屏蔽特性远高于缠绕，被应用于专业舞台演出与需要移动的设备上。 3、铝箔隔离：利用铝箔特性将线材外围加上铝箔作为屏蔽，且搭配一股地线以便接地，其屏蔽效果佳，此类线材多应用于工程安装或舞台多芯线。 4、导电PVC/PE：利用软性材质导电PVC/PE外包于线材的外部，具有全面覆盖与不易破损的特点，需要搭配缠绕或编织使用，一般使用在容易被甩地. 踩踏的线材上。因为其介于导体与非导体间的特性,可以将甩地踩踏瞬间造成线间空间变化,进而导致分布电容放电的状况得到缓解。 5、复合隔离（双隔离）：双屏蔽是为了弥补上面多种屏蔽优缺点，最常见的是铝箔+编织，主要用在需要极高屏蔽的线材，另外VGA讯号传输用的UL2919线材也是采用此类技术 | 条 | 3
3 | 中药房 GZ-JK042监控维修 | 400W半球监控摄像头 | 半球型网络摄像机；400万像素、1/2.7"CMOS 低照度效果好，图像清晰度高；支持走廊模式，宽动态，3D降噪，强光抑制，背 光补偿，数字水印，适用不同监控环境；视频压缩标准:H.265/H.264/MJPEG；通讯接口:≥1个RJ45 10 M/100 M自适应以太网口；工作温度和湿度:-10 ℃~40 ℃；电源供应:DC：12 V ± 25%；支持smart IR，防止夜间红外过曝 | 个 | 1
4 | 感染科监控修复（污物处理间、大门入口、1楼大厅球机、1楼电梯入口） | 400W枪型监控摄像头 | 枪型网络摄像机；400万像素、1/2.7"CMOS 低照度效果好，图像清晰度高；支持走廊模式，宽动态，3D降噪，强光抑制，背 光补偿，数字水印，适用不同监控环境；视频压缩标准:H.265/H.264/MJPEG；通讯接口:≥1个RJ45 10 M/100 M自适应以太网口；工作温度和湿度:-10 ℃~40 ℃；电源供应:DC：12 V ± 25%；支持smart IR，防止夜间红外过曝 | 条 | 1
|  | 超六类网线 | 规格：UTP CAT6E ；芯线：无氧铜； | 米 | 200
|  | pcv线管 | 6分国标 | 米 | 200
5 | 监控维修（24号杆北门人行道西向 24号杆北门人行道南向 25号杆北门人行道东向 25号杆北门人行道西向 26号杆北门人行道东向 26号杆北门人行道西向 ） | 400W监控摄像头 | 筒型网络摄像机；400万像素、1/2.7"CMOS 低照度效果好，图像清晰度高；支持走廊模式，宽动态，3D降噪，强光抑制，背 光补偿，数字水印，适用不同监控环境；视频压缩标准:H.265/H.264/MJPEG；通讯接口:≥1个RJ45 10 M/100 M自适应以太网口；工作温度和湿度:-10 ℃~40 ℃；电源供应:DC：12 V ± 25%；支持smart IR，防止夜间红外过曝 | 个 | 3
|  | 集中供电电源 | ●保护功能 短路/过载/过压 ●100%满载老化测试 输入电压&频率范围----------85～264VAC/47～63Hz 启动冲击电流---------------20A@120VAC (冷启动) 输出调节范围---------------±10%（额定输出电压） 过载保护-------------------105%～200%(额定负载)，自恢复 过压保护-------------------115%～135%（额定输出电压） 短路保护-------------------自恢复 输出启动时间---------------≤2S@120VAC ≤1.0S@230VAC 输出保持时间---------------≥10mS@120VAC,≥20mS@230VAC 绝缘强度-------------------输入--输出：AC1500V,1min 输入--机壳：AC1500V,1min 输出--机壳：DC500V,1min 工作环境------------------ —10℃～50℃；20%～90%RH(无凝露) 安全标准-------------------设计参考EN/UL60950 电磁兼容标准---------------设计参考EN55022 Class B; EN61000-4-2/-3/-4/-5/-6/-11 | 个 | 1
|  | 千兆光纤收发器 | 支持标准 IEEE 802.3、IEEE 802.3u、IEEE 802.3ab、IEEE 802.3z、IEEE 802.3x 接口：2个1.25Gbps SC光纤接口、2个100Mbps/1000Mbps自适应RJ45口 传输波长 TX：1550nm、RX：1490nm 传输介质 网线：超五类或以上UTP和STP 光纤：9/125um单模光纤 指示灯：光口和电口Link/Act、PWR 电源：5VDC/0.6A 尺寸：94.5mm*73mm*27mm 使用环境 工作温度：-20℃～60℃ 工作湿度：10%～90%RH 不凝结 存储温度：-40℃～70℃ 存储湿度：5%～90%RH 不凝结 光参数 平均发射光功率：-2~+3dBm 接收灵敏度：-24dBm 每端口数据传输速率：2Gbps全双工 包转发速率：3Mpps MAC地址深度：2K 内部缓存：1Mbit | 套 | 1
6 | 监控维修（ 北门出口附近2 北门出口附近1） | 400W监控摄像头 | 筒型网络摄像机；400万像素、1/2.7"CMOS 低照度效果好，图像清晰度高；支持走廊模式，宽动态，3D降噪，强光抑制，背 光补偿，数字水印，适用不同监控环境；视频压缩标准:H.265/H.264/MJPEG；通讯接口:≥1个RJ45 10 M/100 M自适应以太网口；工作温度和湿度:-10 ℃~40 ℃；电源供应:DC：12 V ± 25%；支持smart IR，防止夜间红外过曝 | 个 | 1
|  | 集中供电电源 | ●保护功能 短路/过载/过压 ●100%满载老化测试 输入电压&频率范围----------85～264VAC/47～63Hz 启动冲击电流---------------20A@120VAC (冷启动) 输出调节范围---------------±10%（额定输出电压） 过载保护-------------------105%～200%(额定负载)，自恢复 过压保护-------------------115%～135%（额定输出电压） 短路保护-------------------自恢复 输出启动时间---------------≤2S@120VAC ≤1.0S@230VAC 输出保持时间---------------≥10mS@120VAC,≥20mS@230VAC 绝缘强度-------------------输入--输出：AC1500V,1min 输入--机壳：AC1500V,1min 输出--机壳：DC500V,1min 工作环境------------------ —10℃～50℃；20%～90%RH(无凝露) 安全标准-------------------设计参考EN/UL60950 电磁兼容标准---------------设计参考EN55022 Class B; EN61000-4-2/-3/-4/-5/-6/-11 | 个 | 1
|  | 千兆光纤收发器 | 支持标准 IEEE 802.3、IEEE 802.3u、IEEE 802.3ab、IEEE 802.3z、IEEE 802.3x 接口：2个1.25Gbps SC光纤接口、2个100Mbps/1000Mbps自适应RJ45口 传输波长 TX：1550nm、RX：1490nm 传输介质 网线：超五类或以上UTP和STP 光纤：9/125um单模光纤 指示灯：光口和电口Link/Act、PWR 电源：5VDC/0.6A 尺寸：94.5mm*73mm*27mm 使用环境 工作温度：-20℃～60℃ 工作湿度：10%～90%RH 不凝结 存储温度：-40℃～70℃ 存储湿度：5%～90%RH 不凝结 光参数 平均发射光功率：-2~+3dBm 接收灵敏度：-24dBm 每端口数据传输速率：2Gbps全双工 包转发速率：3Mpps MAC地址深度：2K 内部缓存：1Mbit | 套 | 1
7 | 综合门诊 （发热门诊预检分检通道出口监控杆、 抽血室过道3） | 集中供电电源 | ●保护功能 短路/过载/过压 ●100%满载老化测试 输入电压&频率范围----------85～264VAC/47～63Hz 启动冲击电流---------------20A@120VAC (冷启动) 输出调节范围---------------±10%（额定输出电压） 过载保护-------------------105%～200%(额定负载)，自恢复 过压保护-------------------115%～135%（额定输出电压） 短路保护-------------------自恢复 输出启动时间---------------≤2S@120VAC ≤1.0S@230VAC 输出保持时间---------------≥10mS@120VAC,≥20mS@230VAC 绝缘强度-------------------输入--输出：AC1500V,1min 输入--机壳：AC1500V,1min 输出--机壳：DC500V,1min 工作环境------------------ —10℃～50℃；20%～90%RH(无凝露) 安全标准-------------------设计参考EN/UL60950 电磁兼容标准---------------设计参考EN55022 Class B; EN61000-4-2/-3/-4/-5/-6/-11 | 个 | 1
|  | 千兆光纤收发器 | 支持标准 IEEE 802.3、IEEE 802.3u、IEEE 802.3ab、IEEE 802.3z、IEEE 802.3x 接口：2个1.25Gbps SC光纤接口、2个100Mbps/1000Mbps自适应RJ45口 传输波长 TX：1550nm、RX：1490nm 传输介质 网线：超五类或以上UTP和STP 光纤：9/125um单模光纤 指示灯：光口和电口Link/Act、PWR 电源：5VDC/0.6A 尺寸：94.5mm*73mm*27mm 使用环境 工作温度：-20℃～60℃ 工作湿度：10%～90%RH 不凝结 存储温度：-40℃～70℃ 存储湿度：5%～90%RH 不凝结 光参数 平均发射光功率：-2~+3dBm 接收灵敏度：-24dBm 每端口数据传输速率：2Gbps全双工 包转发速率：3Mpps MAC地址深度：2K 内部缓存：1Mbit | 套 | 1
|  | 水晶头 |  | 个 | 2
8 | 旧电房监控维修 （大门入口、电房门口走廊 、后围墙、变压器、旧电房通道） | 集中供电电源 | ●保护功能 短路/过载/过压 ●100%满载老化测试 输入电压&频率范围----------85～264VAC/47～63Hz 启动冲击电流---------------20A@120VAC (冷启动) 输出调节范围---------------±10%（额定输出电压） 过载保护-------------------105%～200%(额定负载)，自恢复 过压保护-------------------115%～135%（额定输出电压） 短路保护-------------------自恢复 输出启动时间---------------≤2S@120VAC ≤1.0S@230VAC 输出保持时间---------------≥10mS@120VAC,≥20mS@230VAC 绝缘强度-------------------输入--输出：AC1500V,1min 输入--机壳：AC1500V,1min 输出--机壳：DC500V,1min 工作环境------------------ —10℃～50℃；20%～90%RH(无凝露) 安全标准-------------------设计参考EN/UL60950 电磁兼容标准---------------设计参考EN55022 Class B; EN61000-4-2/-3/-4/-5/-6/-11 | 个 | 1
|  | 8口poe交换机 | 支持通过5类以太网线的无线访问点（AP）和网络监控摄像头（IPcameras）供电 1～8端口支持标准IEEE802.3af供电(端口供电功率最大为15.4W) 9个10/100Mbps自适应RJ45端口 符合IEEE802.310Base-T和IEEE802.3u100Base-TX标准 流控方式：全双工采用IEEE802.3x标准，半双工采用Backpressure标准 支持端口自动翻转（AutoMDI/MDIX） 支持端口防雷（端口9达到二级防雷要求） 最大PoE功率：105W（所有PoE端口，端口1～4端口） 采用存储转发的交换机制 所有端口支持线速交换，64～1536帧长范围内均可达到线速 无风扇，自然散热，小巧，紧凑，静音的设计适合放置于桌面或墙上 零配置特性电源是自动供给到自适应的设备，即插即用，无需软件和协议转换 | 个 | 1
|  | 400W监控摄像头 | 筒型网络摄像机；400万像素、1/2.7"CMOS 低照度效果好，图像清晰度高；支持走廊模式，宽动态，3D降噪，强光抑制，背 光补偿，数字水印，适用不同监控环境；视频压缩标准:H.265/H.264/MJPEG；通讯接口:≥1个RJ45 10 M/100 M自适应以太网口；工作温度和湿度:-10 ℃~40 ℃；电源供应:DC：12 V ± 25%；支持smart IR，防止夜间红外过曝 | 个 | 3
9 | 监控维修（综合门诊电梯2 、 新内科大楼6号梯、 14楼医护人员电梯前室） | 无线网桥 | 提供AP、客户端两种工作模式，可通过网页管理系统集中查看 无线信号质量、射频状态、无线客户端等系统工作 参数，实时掌控设备工作状态。 | 对 | 2
|  | 400W半球监控摄像头 | 半球型网络摄像机；400万像素、1/2.7"CMOS 低照度效果好，图像清晰度高；支持走廊模式，宽动态，3D降噪，强光抑制，背 光补偿，数字水印，适用不同监控环境；视频压缩标准:H.265/H.264/MJPEG；通讯接口:≥1个RJ45 10 M/100 M自适应以太网口；工作温度和湿度:-10 ℃~40 ℃；电源供应:DC：12 V ± 25%；支持smart IR，防止夜间红外过曝 | 个 | 1
10 | 手术室 监控存储服务器更换硬盘 | 8t硬盘 | 容量：8TB，存储空间充足，适合大数据存储需求。 转速：7200RPM，高速旋转带来更快的读写速度。 缓存：256MB，大缓存提高数据处理效率。 接口：SATA 6Gb/s，兼容性强，适应多种设备。 传输速度：可达250MB/s，保证快速的数据传输。 故障率：低故障率，提供更稳定的数据存储环境。 | 个 | 1
|  | 远程调试 | 工程师远程调试费用 | 次 | 1
11 | 监控维修（停车场入口） | 400W监控摄像头 | 筒型网络摄像机；400万像素、1/2.7"CMOS 低照度效果好，图像清晰度高；支持走廊模式，宽动态，3D降噪，强光抑制，背 光补偿，数字水印，适用不同监控环境；视频压缩标准:H.265/H.264/MJPEG；通讯接口:≥1个RJ45 10 M/100 M自适应以太网口；工作温度和湿度:-10 ℃~40 ℃；电源供应:DC：12 V ± 25%；支持smart IR，防止夜间红外过曝 | 个 | 1
12 | 影像中心二楼 （中间楼梯前室、 潜在污染区） | 400W监控摄像头 | 筒型网络摄像机；400万像素、1/2.7"CMOS 低照度效果好，图像清晰度高；支持走廊模式，宽动态，3D降噪，强光抑制，背 光补偿，数字水印，适用不同监控环境；视频压缩标准:H.265/H.264/MJPEG；通讯接口:≥1个RJ45 10 M/100 M自适应以太网口；工作温度和湿度:-10 ℃~40 ℃；电源供应:DC：12 V ± 25%；支持smart IR，防止夜间红外过曝 | 个 | 1
|  | 超六类网线 | 规格：UTP CAT6E ；芯线：无氧铜； | 米 | 120
|  | pcv线管 | 6分国标 | 米 | 120
13 | 影像中心导诊台、接诊处通道 | 400W监控摄像头 | 筒型网络摄像机；400万像素、1/2.7"CMOS 低照度效果好，图像清晰度高；支持走廊模式，宽动态，3D降噪，强光抑制，背 光补偿，数字水印，适用不同监控环境；视频压缩标准:H.265/H.264/MJPEG；通讯接口:≥1个RJ45 10 M/100 M自适应以太网口；工作温度和湿度:-10 ℃~40 ℃；电源供应:DC：12 V ± 25%；支持smart IR，防止夜间红外过曝 | 个 | 1
|  | 4口poe交换机 | 支持通过5类以太网线的无线访问点（AP）和网络监控摄像头（IPcameras）供电 1～4端口支持标准IEEE802.3af供电(端口供电功率最大为15.4W) 5个10/100Mbps自适应RJ45端口 符合IEEE802.310Base-T和IEEE802.3u100Base-TX标准 流控方式：全双工采用IEEE802.3x标准，半双工采用Backpressure标准 支持端口自动翻转（AutoMDI/MDIX） 支持端口防雷（端口9达到二级防雷要求） 最大PoE功率：105W（所有PoE端口，端口1～4端口） 采用存储转发的交换机制 所有端口支持线速交换，64～1536帧长范围内均可达到线速 无风扇，自然散热，小巧，紧凑，静音的设计适合放置于桌面或墙上 零配置特性电源是自动供给到自适应的设备，即插即用，无需软件和协议转换 | 个 | 1
14 | 影像中心MR室监控显示器 | 显示器 | 21寸 | 台 | 1
15 | 新介入室设备室人脸识别机维修 | 人脸门禁 | 摄像头参数：采用宽动态200万双目摄像头； 认证方式：支持人脸、刷卡（IC卡、手机NFC卡、CPU卡（含加密内容）、身的份证卡序列号）、声纹、密码认证方式，可外接指纹、二维码功能模块； 人脸验证：采用深度学习算法，支持单人或多人识别（zui多5人同时认证）功能；支持照片、视频防假；1:N人脸验证速度≤0.2s，人脸验证准确率≥99%； 存储容量：本地支持10万人脸库、1万声纹、50万张卡，50万条事件记录； 可视对讲：支持和云眸/云帆、4200客户端、室内机、管理机进行可视对讲；支持配置一键呼叫室内机或管理机；支持副门口机或围墙机模式； 视频预览：支持管理中心远程视频预览，支持接入NVR设备，实现视频监控录像，编码格式H.264、H.265； 口罩检测：支持口罩检测模式，可配置提醒戴口罩模式、强制戴口罩模式，关联门禁控制； 提醒戴口罩模式：未带口罩可做身份验证，身份验证通过后提醒佩戴口罩； 强制戴口罩模式：未带口罩无法做身份验证，提醒佩戴口罩； | 个 | 1
16 | 新生儿重症监护室 通道监控维修 | 400W监控摄像头 | 半球型网络摄像机；400万像素、1/2.7"CMOS 低照度效果好，图像清晰度高；支持走廊模式，宽动态，3D降噪，强光抑制，背 光补偿，数字水印，适用不同监控环境；视频压缩标准:H.265/H.264/MJPEG；通讯接口:≥1个RJ45 10 M/100 M自适应以太网口；工作温度和湿度:-10 ℃~40 ℃；电源供应:DC：12 V ± 25%；支持smart IR，防止夜间红外过曝 | 个 | 1
17 | 内科楼西北停车场1 内科楼西北停车场2 内科楼西北停车场3 | 集中供电电源 | ●保护功能 短路/过载/过压 ●100%满载老化测试 输入电压&频率范围----------85～264VAC/47～63Hz 启动冲击电流---------------20A@120VAC (冷启动) 输出调节范围---------------±10%（额定输出电压） 过载保护-------------------105%～200%(额定负载)，自恢复 过压保护-------------------115%～135%（额定输出电压） 短路保护-------------------自恢复 输出启动时间---------------≤2S@120VAC ≤1.0S@230VAC 输出保持时间---------------≥10mS@120VAC,≥20mS@230VAC 绝缘强度-------------------输入--输出：AC1500V,1min 输入--机壳：AC1500V,1min 输出--机壳：DC500V,1min 工作环境------------------ —10℃～50℃；20%～90%RH(无凝露) 安全标准-------------------设计参考EN/UL60950 电磁兼容标准---------------设计参考EN55022 Class B; EN61000-4-2/-3/-4/-5/-6/-11 | 个 | 1
|  | 千兆光纤收发器 | 支持标准 IEEE 802.3、IEEE 802.3u、IEEE 802.3ab、IEEE 802.3z、IEEE 802.3x 接口：2个1.25Gbps SC光纤接口、2个100Mbps/1000Mbps自适应RJ45口 传输波长 TX：1550nm、RX：1490nm 传输介质 网线：超五类或以上UTP和STP 光纤：9/125um单模光纤 指示灯：光口和电口Link/Act、PWR 电源：5VDC/0.6A 尺寸：94.5mm*73mm*27mm 使用环境 工作温度：-20℃～60℃ 工作湿度：10%～90%RH 不凝结 存储温度：-40℃～70℃ 存储湿度：5%～90%RH 不凝结 光参数 平均发射光功率：-2~+3dBm 接收灵敏度：-24dBm 每端口数据传输速率：2Gbps全双工 包转发速率：3Mpps MAC地址深度：2K 内部缓存：1Mbit | 套 | 1
18 | 精神心理科一键报警迁移 | 一键报警按钮 | 无线报警主机通过RF433连接无线外设，无需布线，主机可有线或 WiFI的方式接入海康4200软件、海康综合平台、海康互联APP等进行 设备管理和事件上报等功能。报警主机可通过Web和 手机APP进行外设关联、布撤防等操作，提升用户使用体验。 | 个 | 3
|  | 超六类网线 | 规格：UTP CAT6E ；芯线：无氧铜； | 米 | 150
|  | 声光报警器 | 2VDC 压电警号, 防火ABS阻燃外壳, 声压(VDC)：110&#177;3 产品尺寸：120.6mm*73mm*48.2mm | 个 | 3
|  | 8路分线防区模块 | 丰富的指示灯显示 支持客户端远程升级 防区支持多种线尾阻 支持硬件复位 | 个 | 1
|  | pcv线管 | 6分国标 | 米 | 150
19 | 监控维修 （车库入口附近1-2） | 千兆光纤收发器 | 支持标准 IEEE 802.3、IEEE 802.3u、IEEE 802.3ab、IEEE 802.3z、IEEE 802.3x 接口：2个1.25Gbps SC光纤接口、2个100Mbps/1000Mbps自适应RJ45口 传输波长 TX：1550nm、RX：1490nm 传输介质 网线：超五类或以上UTP和STP 光纤：9/125um单模光纤 指示灯：光口和电口Link/Act、PWR 电源：5VDC/0.6A 尺寸：94.5mm*73mm*27mm 使用环境 工作温度：-20℃～60℃ 工作湿度：10%～90%RH 不凝结 存储温度：-40℃～70℃ 存储湿度：5%～90%RH 不凝结 光参数 平均发射光功率：-2~+3dBm 接收灵敏度：-24dBm 每端口数据传输速率：2Gbps全双工 包转发速率：3Mpps MAC地址深度：2K 内部缓存：1Mbit | 套 | 1
20 | 宿舍楼1-2监控杆修复 | 超六类网线 | 规格：UTP CAT6E ；芯线：无氧铜； | 米 | 80
|  | pcv线管 | 6分国标 | 米 | 80
|  | 千兆光纤收发器 | 支持标准 IEEE 802.3、IEEE 802.3u、IEEE 802.3ab、IEEE 802.3z、IEEE 802.3x 接口：2个1.25Gbps SC光纤接口、2个100Mbps/1000Mbps自适应RJ45口 传输波长 TX：1550nm、RX：1490nm 传输介质 网线：超五类或以上UTP和STP 光纤：9/125um单模光纤 指示灯：光口和电口Link/Act、PWR 电源：5VDC/0.6A 尺寸：94.5mm*73mm*27mm 使用环境 工作温度：-20℃～60℃ 工作湿度：10%～90%RH 不凝结 存储温度：-40℃～70℃ 存储湿度：5%～90%RH 不凝结 光参数 平均发射光功率：-2~+3dBm 接收灵敏度：-24dBm 每端口数据传输速率：2Gbps全双工 包转发速率：3Mpps MAC地址深度：2K 内部缓存：1Mbit | 套 | 1
21 | 行政楼四楼网络中心机房 （大门磁吸门锁更换） | 电磁吸锁 | 25*24CM | 项 | 1
22 | 肾内科设备间门禁维修 | 电源线 | 1.5㎡ | 卷 | 1
|  | 线槽 | 25*24CM | 米 | 100
|  | 拆装职工电梯人脸 门禁和磁吸人工 |  | 项 | 1
23 | 影像中心急诊按铃故障更换 | 急诊按铃 | 10*10CM | 个 | 1
24 | 综合门诊正门出口人脸道闸维修 | 门页 | 10*10CM | 项 | 1
25 | 外科楼楼顶出入门 磁吸门锁故障维修 | 磁吸门锁 |  | 套 | 1
|  | 人工 |  | 项 | 1
合 计（元）
项目总报价： | ￥ 大写：
报价单位： | （盖章）
联系人及电话：
报价日期：
说明： 1.本项目报价为一价全包，即专利、运输、票税、安装、调试等均包含在内，采购方不另行支付其他费用。 2.维修过程中更换的旧配件需交由甲方处置，所提供的配件产品必须是全新、未使用过的原装合格正品，并完全符合生产厂家或国家规定的质量、规格和性能的要求。 3.项目整体完工验收合格后支付项目款总额的95%，5%履约保证金在质保期满后支付。