## Sheet1
报价单
项目名称： | 英德市人民医院门禁视频监控报警设施安装维修采购项目
项目地点： | 英德市教育东路2号
序号 | 维修地点及内容 | 材料 | 参数 | 单位 | 数量 | 单价（元） | 小计（元）
1 | 外科8楼南区监护室监控安装 | 16口poe交换机 | 支持IEEE 802.3af/at标准，自动检测与识别符合IEEE802.3af/at标准的设备并为其供电; 16个百兆RJ45端口均具备POE供电能力，每端口供电功率可高达30W;整机供电功率可高达119W;智能功率管理，如果受电设备功率超过119W，系统启动POE端口优先级机制，切断优先级低的端口供电。 | 个 | 1
|  | 超六类网线 | 规格：UTP CAT6E ；芯线：无氧铜； | 米 | 200
|  | 400W半球监控摄像头 | 半球型网络摄像机；400万像素、1/2.7"CMOS 低照度效果好，图像清晰度高；支持走廊模式，宽动态，3D降噪，强光抑制，背 光补偿，数字水印，适用不同监控环境；视频压缩标准:H.265/H.264/MJPEG；通讯接口:≥1个RJ45 10 M/100 M自适应以太网口；工作温度和湿度:-10 ℃~40 ℃；电源供应:DC：12 V ± 25%；支持smart IR，防止夜间红外过曝 | 个 | 9
|  | PVC线管 | 6分国标 | 米 | 200
|  | 6t硬盘 | 提供6TB容量，可存储大量数据 SATA 接口可实现高速数据传输 7,200 RPM 转速可确保出色的性能 | 个 | 1
|  | 16路双盘位录像机 | 可接驳符合ONVIF、RTSP标准的众多主流厂商网络摄像机； 支持接入H.265、Smart265、H.264、Smart264视频编码码流； 解码性能强劲，最大支持8路1080P解码（开启SVC增强模式后，可提升至10路1080P解码）； 支持600万像素高清网络视频的预览、存储与回放； 支持HDMI与VGA同源输出，HDMI最大支持超高清4K输出，VGA支持高清1080P输出； 支持1个SATA接口，最大支持8T硬盘； 支持双LAN应用，自带4个/8个额外网口作为LAN2（可作为普通交换机直连IPC，或级联其他交换机），可设置双IP地址； 集成NVR后智能分析能力，支持4路智能移动侦测去误报，可精准过滤非人、非车移动侦测误报，大幅提升移动侦测报警准确性； 针对人、车及事件类型，支持快速回放与智能检索功能，大幅提升录像回放和检索效率； 支持IP设备集中管理，包括IP设备一键添加、参数配置、批量升级、导入/导出等； 支持萤石云服务，通过海康互联APP可实现手机远程预览/回放/配置； 支持通过萤石、ISUP以及GB28181协议接入平台； | 个 | 1
|  | 人工辅材 |  | 项 | 1
2 | 内分泌科西走廊间位置加装一个反方向监控录像 | 超六类网线 | 规格：UTP CAT6E ；芯线：无氧铜； | 米 | 10
|  | PVC线管 | 6分国标 | 米 | 20
|  | 双绞护套线 | 两芯护套线 | 米 | 10
|  | 4口poe交换机 | IEEE 802.3、IEEE 802.3u、IEEE 802.3ab、IEEE 802.3z、IEEE 802.3x 接口 2个1.25Gbps SC光纤接口 4个100Mbps/1000Mbps自适应RJ45口 传输波长 TX：1550nm RX：1490nm 传输介质 网线：超五类或以上UTP和STP 光纤：9/125um单模光纤 指示灯 光口和电口Link/Act、PWR 电源 5VDC/0.6A 尺寸 94.5mm*73mm*27mm 使用环境 工作温度：-20℃～60℃ 工作湿度：10%～90%RH 不凝结 存储温度：-40℃～70℃ 存储湿度：5%～90%RH 不凝结 光参数 平均发射光功率：-2~+3dBm 接收灵敏度：-24dBm 每端口数据传输速率 2Gbps全双工 包转发速率 3Mpps MAC地址深度 2K 内部缓存 1Mbit | 个 | 1
|  | 半球形摄像头 | 半球型网络摄像机；400万像素、1/2.7"CMOS 低照度效果好，图像清晰度高；支持走廊模式，宽动态，3D降噪，强光抑制，背 光补偿，数字水印，适用不同监控环境；视频压缩标准:H.265/H.264/MJPEG；通讯接口:≥1个RJ45 10 M/100 M自适应以太网口；工作温度和湿度:-10 ℃~40 ℃；电源供应:DC：12 V ± 25%；支持smart IR，防止夜间红外过曝 | 个 | 1
|  | 排插（不带线） |  | 个 | 1
3 | 门诊办走廊不锈钢门安装一个磁吸锁，科室要求能自动回弹关闭，导诊台手动控制开关 | 磁吸锁 | 承受拉力：280kg； 工作电压：DC12V； 工作电流：≤250MA； 专业装置：内置突波吸收器； 适用范围：木门、玻璃门、金属门、防火门； 安全类型：断电开锁 | 套 | 1
4 | 门诊办发热门诊分诊台已迁移，需将电动铁门开关迁移 | 人工 | / | 项 | 1
5 | 药学部急诊药房门禁磁吸锁被撞烂，需要更换磁吸锁 | 磁吸锁 | 承受拉力：280kg； 工作电压：DC12V； 工作电流：≤250MA； 专业装置：内置突波吸收器； 适用范围：木门、玻璃门、金属门、防火门； 安全类型：断电开锁 | 套 | 1
6 | 皮肤科3间诊室增加一键报警按钮 | 一键报警按钮 | 无线报警主机通过RF433连接无线外设，无需布线，主机可有线或WiFI的方式接入海康4200软件、海康综合平台、海康互联APP等进行设备管理和事件上报等功能。报警主机可通过Web和手机APP进行外设关联、布撤防等操作，提升用户使用体验。 | 个 | 3
7 | 检验科大门磁吸锁故障维修 | 磁吸锁 | 承受拉力：280kg； 工作电压：DC12V； 工作电流：≤250MA； 专业装置：内置突波吸收器； 适用范围：木门、玻璃门、金属门、防火门； 安全类型：断电开锁 | 套 | 1
8 | 神内一区人脸识别仪拆迁 | 双绞护套线 | 人工+辅材 | 米 | 3
|  | pvc线管 | 6分国标 | 米 | 20
|  | 超六类网线 | 规格：UTP CAT6E ；芯线：无氧铜； | 米 | 20
9 | 药学部静配中心药库门禁 | 磁吸锁 | 承受拉力：280kg； 工作电压：DC12V； 工作电流：≤250MA； 专业装置：内置突波吸收器； 适用范围：木门、玻璃门、金属门、防火门； 安全类型：断电开锁 | 套 | 1
10 | 保卫科南北门安装一键报警装置 | 一键报警按钮（无线款） | 无线报警主机通过RF433连接无线外设，无需布线，主机可有线或WiFI的方式接入海康4200软件、海康综合平台、海康互联APP等进行设备管理和事件上报等功能。报警主机可通过Web和手机APP进行外设关联、布撤防等操作，提升用户使用体验。 | 套 | 2
11 | 行政楼5楼会议室音频线接触不良出现故障 | 音响线 | 单晶铜镀银 | 米 | 10
12 | 外科楼8楼南区监护室门禁维修 | 指纹密码人脸门禁机 | 设备硬件包含微处理器、指纹识别模块及电控锁等组件，支持10000至100000枚指纹存储容量，识别速度可达0.2秒以内。型号支持指纹、人脸、密码等多模态组合认证。 | 套 | 1
13 | 外科楼X光安检机维修 | 射线发生器 | 射线束方向 底照式 管电流 0.4~1.2mA（可调） 管电压 100--160KV（可调） 射线束发散角 80° 冷却/工作周期 密封式油冷/100% | 项 | 1
14 | 内科楼住院部X光安检机维修 | 安检机喇叭 | 工作电压 220VAC(±10%) 50±3HZ 功率损耗 0.8KW 噪声级 <58dB | 项 | 1
15 | 安检机厂家调试（海康威视） | 人工 | / | 项 | 1
合 计（元）
项目报价： | 人民币： 万 仟 佰 拾 元 角 （￥ 元）
报价单位： | （盖章）
联系人及联系方式：
日 期：