## B.1.1 招标工程量清单封面
|  | 英德市人民医院南门右侧临街房屋结构加固工程 | 工程
招标工程量清单
| 招 标 人： |  |  | (盖章)
年 月 日

## C.1.1 招标工程量清单扉页
工程名称： |  | 英德市人民医院南门右侧临街房屋结构加固工程
标段名称： |  | 英德市人民医院南门右侧临街房屋结构加固工程
招 标 工 程 量 清 单
| 编 制 人： |  | (造价专业人员签字及盖章)
| 审 核 人： |  | (签字及盖章)
| 编 制 单 位： |  | (盖章)
| 法定代表人或其授权人： |  | (签字或盖章)
| 招 标 人： |  | (盖章)
| 法定代表人或其授权人： |  | (签字或盖章)
编 制 时 间：

## E.1.1 工程项目清单汇总表
工程项目清单汇总表
工程名称：英德市人民医院南门右侧临街房屋结构加固工程 |  | 标段：英德市人民医院南门右侧临街房屋结构加固工程 | 第 1 页 共 1 页
序号 | 项 目 内 容 |  | 金 额 （元）
1 | 分部分项工程费
1.1 | 英德市人民医院南门右侧临街房屋结构加固工程
1.1.1 | 英德市人民医院南门右侧临街房屋结构加固工程
2 | 措施项目费
2.1 | 其中：安全生产措施费
3 | 其他项目费
3.1 | 其中：暂列金额
3.2 | 其中：专业工程暂估价
3.3 | 其中：计日工
3.4 | 其中：总承包服务费
3.5 | 其中：合同中约定的其他项目
4 | 税前工程造价
5 | 增值税
6 | 合 计
注：1 专业工程暂估价为已含税价格，在计算增值税计算基础时不应包含专业工程暂估价金额； 2 本表宜用于按合同标的为工程量清单编制对象的工程汇总计算，以单项工程、单位工程等为工程量清单编制对象的工程可按本表汇总计算；

## E.2.1 分部分项工程项目清单计价表
分部分项工程项目清单计价表
工程名称：英德市人民医院南门右侧临街房屋结构加固工程 |  |  | 标段：英德市人民医院南门右侧临街房屋结构加固工程 |  |  |  | 第 1 页 共 3 页
序号 | 项目编码 | 项目名称 |  | 项目特征描述 | 计量 单位 | 工程量 |  | 金额（元）
[8 empty] | 综合单价 | 合价
英德市人民医院南门右侧临街房屋结构加固工程
英德市人民医院南门右侧临街房屋结构加固工程
整个项目
| A.2 | 地基处理与边坡支护工程
1 | 010201009001 | 注浆加固地基 |  | 1.注浆方法:花管注浆 2.注浆浆液:普通硅酸盐水泥,水灰比O.6 3注浆压力:0.5~1.0MPa 4.水泥量:150~200kg/m | m3 | 8.16
| A.5 | 混凝土及钢筋混凝土工程
2 | 010502029001 | 散水 |  | 1.素水泥浆一道(内掺建筑胶) 2.80厚C20混凝土 3.150厚粒径10~40卵石灌M2.5混合砂浆原土，向外坡5% | m2 | 37.16
3 | 010502010001 | 钢筋混凝土墙 |  | 1.现浇建筑物混凝土 直形 2.普通预拌混凝土 碎石粒径综合考虑 C25 | m3 | 6.6
4 | 010505005001 | 墙面模板 |  | 1.直形墙模板 墙厚(cm以内) 40 2.支模高度3.6m内 | m2 | 132
本页小计
分部分项工程项目清单计价表
工程名称：英德市人民医院南门右侧临街房屋结构加固工程 |  |  | 标段：英德市人民医院南门右侧临街房屋结构加固工程 |  |  |  | 第 2 页 共 3 页
序号 | 项目编码 | 项目名称 |  | 项目特征描述 | 计量 单位 | 工程量 |  | 金额（元）
[8 empty] | 综合单价 | 合价
5 | 010506004002 | 现浇混凝土墙钢筋 |  | 1.现浇构件带肋钢筋 φ10以内 | t | 0.624
6 | 010506004003 | 现浇混凝土墙钢筋 |  | 1.现浇构件带肋钢筋 φ25以内 | t | 0.047
| A.8 | 门窗工程
7 | 010802001001 | 金属(塑钢)门 |  | 1.不锈钢门 | m2 | 7.455
8 | 010807001001 | 金属(塑钢)窗 |  | 1.70型铝合金推拉窗 2.8mm平板白玻 | m2 | 10.35
9 | 010808002001 | 不锈钢防盗网 |  | 1.1.0厚不锈钢防盗网 | m2 | 10.35
| A.10 | 保温、隔热、防腐工程
10 | 011002003001 | 防腐胶泥面层 |  | 1.环氧稀胶泥 2mm | m2 | 57.45
| A.11 | 楼地面装饰工程
11 | 011101001001 | 水泥砂浆楼地面 |  | 1.20厚1:2.5水泥砂浆压实赶光 | m2 | 37.16
12 | 011101007001 | 细石混凝土找平层 |  | 1.素混凝土找平层 70mm | m2 | 57.45
13 | 011102003001 | 块料楼地面 |  | 1.楼地面陶瓷地砖(每块周长mm) 600以内 2.湿拌抹灰砂浆 一次抹灰厚度≥5mm M20 | m2 | 57.45
| A.12 | 墙、柱面装饰与隔断、幕墙工程
14 | 011201004001 | 立面砂浆找平层 |  | 1.界面清洗干净 2.刷纯水泥浆 3.挂4-150x150高强钢筋网片 4.25mm厚掺杜拉纤维聚合物抗裂砂浆 | m2 | 31.2
本页小计
分部分项工程项目清单计价表
工程名称：英德市人民医院南门右侧临街房屋结构加固工程 |  |  | 标段：英德市人民医院南门右侧临街房屋结构加固工程 |  |  |  | 第 3 页 共 3 页
序号 | 项目编码 | 项目名称 |  | 项目特征描述 | 计量 单位 | 工程量 |  | 金额（元）
[8 empty] | 综合单价 | 合价
15 | 011201004002 | 墙体批荡整体铲除 |  | 1.墙体批荡整体铲除 2.拆除废料外运 人工装自卸汽车运距(km):10 | m2 | 31.2
16 | 011201004003 | 裂缝修补 |  | 1.裂缝修补 环氧浆液补细裂缝 | m | 70
| A.13 | 天棚工程
17 | 011301001001 | 碳纤维布 |  | 1.板底粘贴碳纤维布(300g/m2) | m2 | 57.45
| A.14 | 油漆、涂料、裱糊工程
18 | 011403001001 | 内墙油漆 |  | 1.抹灰面乳胶漆 墙柱面 2.实际面漆遍数(遍):2 | m2 | 212.33
19 | 011403001003 | 外墙油漆 |  | 1.外墙面乳胶漆底油一遍面油二遍 油性 墙、柱面 | m2 | 93.9
20 | 011403001002 | 天棚面油漆 |  | 1.抹灰面乳胶漆 天棚面 2.实际面漆遍数(遍):2 | m2 | 57.45
21 | 011403003001 | 天棚面刮腻子 |  | 1.成品腻子粉(一般型)Y型 2.天棚面 满刮两遍 | m2 | 57.45
| C.10 | 给排水、采暖、燃气工程
22 | 031003007001 | 厕兜及冲水箱 |  | 1.更换卫生间厕兜及冲水箱 2.重新接管 | 组 | 1
本页小计
合计

## E.3.1 措施项目清单计价表
措施项目清单计价表
工程名称：英德市人民医院南门右侧临街房屋结构加固工程 |  | 标段：英德市人民医院南门右侧临街房屋结构加固工程 |  |  | 第 1 页 共 1 页
序号 | 项目编码 |  | 项 目 名 称 | 工作内容 |  | 价格 （元） | 备注
1 |  |  | 措施项目
1.1 | WMSGCS001001 |  | 文明施工
1.2 | HJBHCS001001 |  | 环境保护
1.3 | LSSSCS001001 |  | 临时设施
1.4 | AQSCCS001001 |  | 安全生产
1.5 | 011601001001 |  | 墙柱面活动脚手架
1.6 | 011601001002 |  | 天棚活动脚手架
本页小计
合计 | [6 empty] | -
注:措施项目清单费用构成详见本标准表E.3.2，大型机械进出场及安拆费用组成见本标准表E.3.4。

## E.4.1 其他项目清单计价表
其他项目清单计价表
工程名称：英德市人民医院南门右侧临街房屋结构加固工程 |  | 标段：英德市人民医院南门右侧临街房屋结构加固工程 |  |  |  | 第 1 页 共 1 页
序号 | 项目名称 |  | 暂估（暂定）金额（元） | 结算（确定）金额（元） | 调整金额± （元） |  | 备注
1 | 暂列金额
2 | 专业工程暂估价
3 | 计日工
4 | 总承包服务费
5 | 合同中约定的其他项目
合 计 | [6 empty] | -