## 表-08 分部分项工程和单价措施项目清单与计价表
工程名称：院内道路沥青铺设项目
序号 | 项目名称 | 项目特征描述 | 计量单位 | 工程量 | 金额（元）
[5 empty] | 综合单价 | 综合合价
1 | 拆除60厚沥青混凝土【药房背后沥青路面】 | 1.拆除部位:道路零星修补区域，6cm厚沥青混凝土路面; 2.拆除方式:切割机切缝、机械配合人工破碎清除，不得扰动基层及周边结构; 3.工作内容 含切缝、破碎、清理、装车、酒水降尘、环保作业: 4.运输处置:建筑垃圾密闭运输、合规消纳场处置，运距5KM及消纳费综合考虑 ;5.施工条件:零星小面积、作业面分散、机械进场费用高、人工及机械降效明显;详见拆除沥青混凝土详图 | m2 | 10
2 | 修补60厚C25混凝土【药房背后沥青路面】 | 1.部位:零星修补区域，混凝土路面厚度6cm; 2.混凝土强度等级:025现场伴浆; 3.工作内容:基层清理、冲洗湿润、浇筑、找平、压纹养护、成品保护等工序; 4.施工条件:作业面极小、零星施工、人工降效、材料损耗大。 | m2 | 10
3 | 拆除60厚沥青混凝土【饭堂路口沥青路面】 | 1.拆除部位:道路零星修补区域，6cm厚沥青混凝土路面; 2.拆除方式:切割机切缝、机械配合人工破碎清除，不得扰动基层及周边结构; 3.工作内容 含切缝、破碎、清理、装车、酒水降尘、环保作业: 4.运输处置:建筑垃圾密闭运输、合规消纳场处置，运距5KM及消纳费综合考虑 ;5.施工条件:零星小面积、作业面分散、机械进场费用高、人工及机械降效明显;详见拆除沥青混凝土详图 | m2 | 330.47
4 | 修补60厚AC-10C细粒式改性沥青混凝土面层【饭堂路口沥青路面】 | 1.面层结构:6cm厚AC-10C细粒式改性沥青混凝土面层; 2.粘结层:喷酒乳化沥青粘层油; 3.基层处理:原路面局部下陷下沉、松散部位挖除、清理、回填、夯实、调顺坡、整平压实 吹尘、干燥处理; 4.工作内容;沥青摊铺、静压+轻碾压实、表面平整顺滑、接茬顺直、成型、养生、成品保护: 5.施工条件:人行道零星修补、小面积作业、机械进场费用高、人工及材料损耗大、施工降效明显: 6,含安全文明施工、环保降尘、交通疏导等详见修补改性沥青混凝土面层详图 | m2 | 330.47
5 | 拆除60厚沥青混凝土【高压氧门口沥青路面】 | 1.拆除部位:道路零星修补区域，6cm厚沥青混凝土路面; 2.拆除方式:切割机切缝、机械配合人工破碎清除，不得扰动基层及周边结构; 3.工作内容 含切缝、破碎、清理、装车、酒水降尘、环保作业: 4.运输处置:建筑垃圾密闭运输、合规消纳场处置，运距5KM及消纳费综合考虑 ;5.施工条件:零星小面积、作业面分散、机械进场费用高、人工及机械降效明显;详见拆除沥青混凝土详图 | m2 | 13.67
6 | 修补60厚AC-10C细粒式改性沥青混凝土面层【高压氧门口沥青路面】 | 1.面层结构:6cm厚AC-10C细粒式改性沥青混凝土面层; 2.粘结层:喷酒乳化沥青粘层油; 3.基层处理:原路面局部下陷下沉、松散部位挖除、清理、回填、夯实、调顺坡、整平压实 吹尘、干燥处理; 4.工作内容;沥青摊铺、静压+轻碾压实、表面平整顺滑、接茬顺直、成型、养生、成品保护: 5.施工条件:人行道零星修补、小面积作业、机械进场费用高、人工及材料损耗大、施工降效明显: 6,含安全文明施工、环保降尘、交通疏导等详见修补改性沥青混凝土面层详图 | m2 | 13.67
7 | 拆除60厚沥青混凝土【影像中心门口及雨棚连廊下面沥青路面】 | 1.拆除部位:道路零星修补区域，6cm厚沥青混凝土路面; 2.拆除方式:切割机切缝、机械配合人工破碎清除，不得扰动基层及周边结构; 3.工作内容 含切缝、破碎、清理、装车、酒水降尘、环保作业: 4.运输处置:建筑垃圾密闭运输、合规消纳场处置，运距5KM及消纳费综合考虑 ;5.施工条件:零星小面积、作业面分散、机械进场费用高、人工及机械降效明显;详见拆除沥青混凝土详图 | m2 | 691.82
8 | 修补60厚AC-10C细粒式改性沥青混凝土面层【影像中心门口及雨棚连廊下面沥青路面】 | 1.面层结构:6cm厚AC-10C细粒式改性沥青混凝土面层; 2.粘结层:喷酒乳化沥青粘层油; 3.基层处理:原路面局部下陷下沉、松散部位挖除、清理、回填、夯实、调顺坡、整平压实 吹尘、干燥处理; 4.工作内容;沥青摊铺、静压+轻碾压实、表面平整顺滑、接茬顺直、成型、养生、成品保护: 5.施工条件:人行道零星修补、小面积作业、机械进场费用高、人工及材料损耗大、施工降效明显: 6,含安全文明施工、环保降尘、交通疏导等详见修补改性沥青混凝土面层详图 | m2 | 691.82
9 | 新增60厚AC-10C细粒式改性沥青混凝土面层【急诊科旁边6cm厚AC-10C沥青人行道铺筑】 | 1.面层结构:6cm厚AC-10C细粒式改性沥青混凝土面层; 2.粘结层:喷酒乳化沥青粘层油; 3.基层处理:原路面局部下陷下沉、松散部位挖除、清理、回填、夯实、调顺坡、整平压实 吹尘、干燥处理; 4.工作内容;沥青摊铺、静压+轻碾压实、表面平整顺滑、接茬顺直、成型、养生、成品保护: 5.施工条件:人行道零星修补、小面积作业、机械进场费用高、人工及材料损耗大、施工降效明显: 6,含安全文明施工、环保降尘、交通疏导等详见修补改性沥青混凝土面层详图 | m2 | 25.19
10 | 沥青路面裂缝修补处理 | 1.工程内容:路面裂缝开槽、清理、吹尘、灌注沥青灌缝胶、嵌缝密封、表面顺平处理 2.施工要求:裂缝清理干净、灌缝饱满、粘结牢固、外观平整; 3.施工条件:裂缝点位分散、零星作业、人工损耗大、施工效率低、材料损耗高; 4.含人工、材料、机械、安全文明施工等 | m2 | 200
11 | 拆除不锈钢门 | 1.人机配合拆除及清运 | m2 | 2.6
12 | 监控布线 | 1.6分锌铁管套线 2.监控线 3.人工 | m | 15
13 | 集水井盖整改 | 1.拆除水井盖 2.利旧重新安装 | 套 | 2
14 | 拆除混凝土地面 | 1.混凝土强度等级:C25 2.厚度:15cm 3.人机配合拆除 4、运输处置:建筑垃圾密闭运输、合规消纳场处置，运距5KN及消纳费综合考虑: | m2 | 3
15 | 拆装减速带 |  | m | 10